## 4.6 分部分项工程项目清单计价表
分部分项工程项目清单计价表
工程名称：(马坊村702号院-8号楼（丽泽2-原3号楼）装修恢复提升项目单项工程-建筑装饰工程单位工程) | [6 empty] | 第 1 页 共 5 页
序号 | 项目编码 | 项目名称 | 项目特征描述 | 计量单位 | 工程量 | 金额（元）
[6 empty] | 综合单价 |  | 合价 | 其中
材料暂估价
楼地面工程
1 | 911202003001 | 块料楼地面新做 | 1.300*300mm地砖地面（颜色追原地面），DTG砂浆擦缝(或勾缝剂勾缝) 2.5mm厚DTA砂浆粘结层 3.20mm厚DS砂浆(或1:2.5水泥砂浆)找平层 4.1.5mm厚聚氨酯防水层 5.最薄处35mm厚C20细石混凝土口处向地漏找1%坡，随打随抹平四周及管根部位用DS砂浆抹小八字角 6.素水泥浆一道 | m2 | 21.27
2 | 911202003002 | 块料楼地面新做 | 1.600*600mm地砖地面（颜色追原地面），DTG砂浆擦缝(或勾缝剂勾缝) 2.5mm厚DTA砂浆粘结层 3.20mm厚DS砂浆(或1:2.5水泥砂浆)找平层 | m2 | 77.76
3 | 911204005001 | 竹、木(复合)地板安装 | 1.基层材料种类、规格:3mm厚防潮垫 2.面层材料品种、规格:12mm厚强化复合木地板（主材利旧） | m2 | 301.12
4 | 911204005002 | 竹、木(复合)地板安装 | 1.基层材料种类、规格:3mm厚防潮垫 2.面层材料品种、规格:6mm厚石塑锁扣地板（颜色追原地面） 3.基层:10mm厚自流平 | m2 | 301.12
5 | 911202004001 | 石材楼地面新做 | 用水房间过门石，高出地面10mm，并磨边处理 1.20mm厚天然黑色大理石过门石（专用胶） 2.1.5mm厚聚氨酯防水层 3.干硬性防水砂浆 4.LC7.5轻骨料混 | m2 | 0.56
本页小计
分部分项工程项目清单计价表
工程名称：(马坊村702号院-8号楼（丽泽2-原3号楼）装修恢复提升项目单项工程-建筑装饰工程单位工程) | [6 empty] | 第 2 页 共 5 页
序号 | 项目编码 | 项目名称 | 项目特征描述 | 计量单位 | 工程量 | 金额（元）
[6 empty] | 综合单价 |  | 合价 | 其中
材料暂估价
凝土填充层
6 | 911205006001 | 木质踢脚线新做 | 1.踢脚线高度:80mm 2.面层材料品种、规格:实木踢脚 | m | 541.64
7 | AB002 | 保护性恢复 | 1.室内家具、窗帘、窗帘杆、晾衣杆、空调、消防管及喷淋头保护性拆除，搬运指定地点，完工后恢复 | 间 | 37
8 | AB003 | 开荒及精保洁 | 1.开荒及精保洁 | m2 | 2656
分部小计
墙、柱面工程
9 | 911306005001 | 隔断新做 | 1.骨架、边框材料种类、规格:75系列轻钢龙骨 单排 间距400mm 2.隔板材料品种、规格:一面12mm厚双层纸面石膏板，一面10mm厚水泥纤维压力板 3.嵌缝、塞口材料品种:内填50mm厚岩棉，容重120kg/m3 | m2 | 61.66
10 | 911303003001 | 墙、柱饰面新做-包管道 | 1.龙骨材料种类、规格、中距:墙面50轻钢龙骨 2.面层材料品种、规格:10mm厚水泥纤维压力板 | m2 | 11.34
11 | 911404003001 | 检修口 | 1.面层材料种类、规格:成品铝合金检修口 | 个 | 6
12 | 911604002001 | 喷刷涂料新做-墙1 | 1.乳胶漆饰面两遍(颜色追原墙面) 2.满刮腻子三遍 3.2厚DP-MR砂浆罩面 4.8厚DP-MR砂浆打底 5.刷界面剂一道 | m2 | 835.9
13 | 911604002002 | 喷刷涂料新做-墙1 | 1.乳胶漆饰面两遍(颜色追原墙面) 2.满刮腻子三遍 | m2 | 624.18
14 | 911604002005 | 喷刷涂料新做-墙1 | 1.乳胶漆饰面两遍(颜色追原墙面) | m2 | 387.4
本页小计
分部分项工程项目清单计价表
工程名称：(马坊村702号院-8号楼（丽泽2-原3号楼）装修恢复提升项目单项工程-建筑装饰工程单位工程) | [6 empty] | 第 3 页 共 5 页
序号 | 项目编码 | 项目名称 | 项目特征描述 | 计量单位 | 工程量 | 金额（元）
[6 empty] | 综合单价 |  | 合价 | 其中
材料暂估价
2.满刮腻子三遍（30%）
15 | 911604002003 | 喷刷涂料新做-墙2 | 1..乳胶漆饰面两遍(颜色追原墙面) 2.满刮2厚面层耐水腻子3遍 3.满刷氯偏乳液或 乳化光油,防潮涂料两道 | m2 | 196.13
16 | 911302005001 | 块料墙、柱面新做-墙3 | 1.300*600mm瓷砖饰面(材质追原墙砖)，瓷缝剂擦缝处理 2.5厚DTA砂浆粘接层 3.1.5厚聚氨酯防水层（高度≥1800mm） 4.10厚DP-HR砂浆压实抹平 5.铺钉0.6厚钢板网 | m2 | 51.31
17 | 911302005002 | 块料墙、柱面新做-墙4 | 1.300*600mm瓷砖饰面(材质追原墙砖)，瓷缝剂擦缝处理 2.5厚DTA砂浆粘接层 3.1.5厚聚氨酯防水层（高度≥1800mm） 4.10厚DP-HR砂浆压实抹平 | m2 | 61.07
分部小计
天棚工程
18 | 911402003001 | 平面吊顶天棚新做 | 1.龙骨类型、材料种类、规格、中距:铝合金方板龙骨 嵌入式 2.面层材料品种、 规格:0.8mm厚300*300mm铝扣板 | m2 | 21.27
19 | 911604002004 | 喷刷涂料新做-天棚 | 1.刮腻子要求:满刮耐水腻子两遍 2.涂料品种、喷刷遍数:乳胶漆饰面两遍 | m2 | 558.23
20 | 911604002006 | 喷刷涂料新做-天棚 | 1.刮腻子要求:满刮耐水腻子两遍（30%） | m2 | 121.78
本页小计
分部分项工程项目清单计价表
工程名称：(马坊村702号院-8号楼（丽泽2-原3号楼）装修恢复提升项目单项工程-建筑装饰工程单位工程) | [6 empty] | 第 4 页 共 5 页
序号 | 项目编码 | 项目名称 | 项目特征描述 | 计量单位 | 工程量 | 金额（元）
[6 empty] | 综合单价 |  | 合价 | 其中
材料暂估价
2.涂料品种、喷刷遍数:乳胶漆饰面两遍
21 | 911702002001 | 装饰线条安装 | 1.线条材料品种、规格、颜色:120*120mm成品石膏角线 | m | 606.9
分部小计
门窗工程
22 | 911501011001 | 木质门带套安装 | 1.门类型:实木复合单开门（含门套）(带观察窗) 2.门套材质、规格:800*2100mm 3.五金材料品种、规格:执手锁、合页、后塞口等五金构件 | m2 | 5.04
23 | 911501011002 | 木质门带套安装 | 1.门类型:实木复合单开门（含门套）(带观察窗) 2.门套材质、规格:800*2100mm 3.五金材料品种、规格:执手锁、合页、后塞口等五金构件 | m2 | 4.73
24 | 911501010001 | 木质门安装 | 1.门类型:实木复合单开门（含门套）(带观察窗) 2.五金材料品种、规格:执手锁、合页、后塞口等五金构件 | m2 | 60.44
25 | 911508003001 | 门窗套制安 | 1.1.木门套新做 | m2 | 80.86
分部小计
其他装饰工程
26 | 911704003001 | 洗漱台安装 | 1.成品洗手台带下柜 2.规格：高850mm*宽1000mm*进深700mm | 套 | 6
27 | 911704005002 | 镜子安装 | 1.银镜 | m2 | 4.8
28 | 911704004001 | 浴厕配件安装 | 1.配件名称:不锈钢卫生纸架 | 套 | 6
29 | 911704004002 | 浴厕配件安装 | 1.配件名称:不锈钢浴巾架 | 套 | 6
本页小计
分部分项工程项目清单计价表
工程名称：(马坊村702号院-8号楼（丽泽2-原3号楼）装修恢复提升项目单项工程-建筑装饰工程单位工程) | [6 empty] | 第 5 页 共 5 页
序号 | 项目编码 | 项目名称 | 项目特征描述 | 计量单位 | 工程量 | 金额（元）
[6 empty] | 综合单价 |  | 合价 | 其中
材料暂估价
30 | 911704004003 | 浴厕配件安装 | 1.配件名称:浴室置物架 | 套 | 6
分部小计
混凝土及钢筋混凝土工程
31 | 910501018001 | 现浇混凝土小型构件 | 1.混凝土强度等级:C20细石混凝土地垄 | m3 | 0.45
32 | 940201016001 | 小型构件 | 1.混凝土地垄模板 | m2 | 7.48
33 | 910504001001 | 钢筋 | 1.钢筋种类、规格:三级10 | t | 0.023
34 | 910604005001 | 植筋 | 1.钢筋种类、规格:三级10 2.植筋长度:100mm | 根 | 24
分部小计
本页小计
合 计