## 4.6 分部分项工程项目清单计价表
分部分项工程项目清单计价表
工程名称：(马坊村702号院-8号楼（丽泽2-原3号楼）装修恢复提升项目单项工程-电气工程单位工程) | [6 empty] | 第 1 页 共 4 页
序号 | 项目编码 | 项目名称 | 项目特征描述 | 计量单位 | 工程量 | 金额（元）
[6 empty] | 综合单价 |  | 合价 | 其中
材料暂估价
配管配线
1 | 920210010001 | 电气配线 | 1.名称:配线 2.配线形式:穿管敷设 3.规格:WDZ-BYJ-2.5 4.其他未做详尽描述相关事宜均应完成且满足设计及施工验收规范等要求 | m | 2346
2 | 920210010002 | 电气配线 | 1.名称:配线 2.配线形式:穿管敷设 3.规格:WDZ-BYJ-4 4.其他未做详尽描述相关事宜均应完成且满足设计及施工验收规范等要求 | m | 1890
3 | 920210003001 | 电气配管 | 1.名称:配管 2.规格:SC15 3.配置形式:暗配 4.其他未做详尽描述相关事宜均应完成且满足设计及施工验收规范等要求 | m | 680
4 | 920210003002 | 电气配管 | 1.名称:配管 2.规格:SC20 3.配置形式:暗配 4.其他未做详尽描述相关事宜均应完成且满足设计及施工验收规范等要求 | m | 570
分部小计
照明灯具
5 | 920211003001 | 普通灯具及吸顶灯安装 | 1.名称:镜前灯（含光源） 2.安装形式:壁装 3.其他未做详尽描述相关事宜均应完成且满足设计及施工验收规范等要求 | 套 | 6
6 | 920211003002 | 普通灯具及吸顶灯安装 | 1.名称:300*300LED灯（含光源） 2.型号:16W,4000K 3.安装方式:嵌入式安装 4.其他未做详尽描述相关事宜均应完成且满足设计及施工验收规范等要求 | 套 | 6
本页小计
分部分项工程项目清单计价表
工程名称：(马坊村702号院-8号楼（丽泽2-原3号楼）装修恢复提升项目单项工程-电气工程单位工程) | [6 empty] | 第 2 页 共 4 页
序号 | 项目编码 | 项目名称 | 项目特征描述 | 计量单位 | 工程量 | 金额（元）
[6 empty] | 综合单价 |  | 合价 | 其中
材料暂估价
7 | 920204031001 | 小电器安装 | 1.名称:排气扇 2.其他未做详尽描述相关事宜均应完成且满足设计及施工验收规范等要求 | 台 | 6
8 | 920210014001 | 接线盒安装 | 1.名称:灯头盒（含灯头盒盖） 2.材质:86钢制 3.安装形式:明装 4.其他未做详尽描述相关事宜均应完成且满足设计及施工验收规范等要求 | 个 | 6
9 | 920210014002 | 接线盒安装 | 1.名称:灯头盒 2.材质:86钢制 3.安装形式:暗装 4.其他未做详尽描述相关事宜均应完成且满足设计及施工验收规范等要求 | 个 | 6
10 | 920210014003 | 接线盒安装 | 1.名称:接线盒 2.材质:86钢制 3.安装形式:明装 4.其他未做详尽描述相关事宜均应完成且满足设计及施工验收规范等要求 | 个 | 6
分部小计
开关插座
11 | 920204027001 | 照明开关安装 | 1.名称:双联单控开关 2.规格:250V 10A 3.安装方式:墙上暗装 3.安装方式:暗装,底距地1.3m 4.其他未做详尽描述相关事宜均应完成且满足设计及施工验收规范等要求 | 个 | 68
12 | 920204027002 | 照明开关安装 | 1.名称:防水双联单控开关 2.规格:250V 10A 3.安装方式:墙上暗装 3.安装方式:暗装,底距地1.3m 4.其他未做详尽描述相关事宜均应完成且满足设计及施工验收规范等要求 | 个 | 6
本页小计
分部分项工程项目清单计价表
工程名称：(马坊村702号院-8号楼（丽泽2-原3号楼）装修恢复提升项目单项工程-电气工程单位工程) | [6 empty] | 第 3 页 共 4 页
序号 | 项目编码 | 项目名称 | 项目特征描述 | 计量单位 | 工程量 | 金额（元）
[6 empty] | 综合单价 |  | 合价 | 其中
材料暂估价
13 | 920204029001 | 插座安装 | 1.名称:空调插座 2.规格:250V、16A 3.安装方式:距地2.5m、墙上暗装 4.其他未做详尽描述相关事宜均应完成且满足设计及施工验收规范等要求 | 个 | 34
14 | 920204029002 | 插座安装 | 1.名称:五孔插座 2.规格:250V、10A 3.安装方式:暗装 4.其他未做详尽描述相关事宜均应完成且满足设计及施工验收规范等要求 | 个 | 204
15 | 920204029003 | 插座安装 | 1.名称:热水器防水插座 2.规格:250V、16A 3.安装方式:距地2.5m、墙上暗装 4.其他未做详尽描述相关事宜均应完成且满足设计及施工验收规范等要求 | 个 | 6
16 | 920204029004 | 插座安装 | 1.名称:防水普通五孔插座 2.规格:250V、10A 3.安装方式:暗装 4.其他未做详尽描述相关事宜均应完成且满足设计及施工验收规范等要求 | 个 | 6
17 | 920210014004 | 接线盒安装 | 1.名称:接线盒 2.材质:86钢制 3.安装形式:暗装 4.其他未做详尽描述相关事宜均应完成且满足设计及施工验收规范等要求 | 个 | 324
分部小计
附属工程
18 | 920901004001 | 剔(凿)槽 | 1.名称:凿槽及恢复 2.规格:DN25mm以内 3.结构类型:砌筑结构 4.其他未做详尽描述相关事宜均应完成且满足设计及施工验收规范等要求 | m | 1250
19 | 92020500200 | 阀类接线 | 1.名称:排风扇接线 | 个 | 6
本页小计
分部分项工程项目清单计价表
工程名称：(马坊村702号院-8号楼（丽泽2-原3号楼）装修恢复提升项目单项工程-电气工程单位工程) | [6 empty] | 第 4 页 共 4 页
序号 | 项目编码 | 项目名称 | 项目特征描述 | 计量单位 | 工程量 | 金额（元）
[6 empty] | 综合单价 |  | 合价 | 其中
材料暂估价
20 | 920206007001 | 电缆桥架安装 | 1.名称:桥架安装 2.规格:200*150 3.含金属支架制作安装 4.其他未做详尽描述相关事宜均应完成且满足设计及施工验收规范等要求 | m | 14
分部小计
本页小计
合 计