## 4.6 分部分项工程项目清单计价表
分部分项工程项目清单计价表
工程名称：(马坊村702号院-8号楼（丽泽2-原3号楼）装修恢复提升项目单项工程-给排水工程单位工程) | [6 empty] | 第 1 页 共 4 页
序号 | 项目编码 | 项目名称 | 项目特征描述 | 计量单位 | 工程量 | 金额（元）
[6 empty] | 综合单价 |  | 合价 | 其中
材料暂估价
给水
1 | 920601013001 | 塑料管安装 | 1.名称:给水管PPR S5 2.材质、规格:DN50,PPR65 S5 3.连接形式:热熔连接 4.含管道及管件供应安装 5.试验:水压试验、水冲洗、消毒冲洗 6.其他未做详尽描述相关事宜均应完成且满足设计及施工验收规范等要求 | m | 72
2 | 920601013002 | 塑料管安装 | 1.名称:给水管PPR S5 2.材质、规格:DN20,PPR25 S5 3.连接形式:热熔连接 4.含管道及管件供应安装 5.试验:水压试验、水冲洗、消毒冲洗 6.其他未做详尽描述相关事宜均应完成且满足设计及施工验收规范等要求 | m | 108
分部小计
热水
3 | 920601013003 | 塑料管安装 | 1.名称:热水管PPR S5 2.材质、规格:DN32,PPR40 S5 3.连接形式:热熔连接 4.含管道及管件供应安装 5.试验:水压试验、水冲洗、消毒冲洗 6.其他未做详尽描述相关事宜均应完成且满足设计及施工验收规范等要求 | m | 72
4 | 920601013004 | 塑料管安装 | 1.名称:热水管PPR S5 2.材质、规格:DN15,PPR20 S5 3.连接形式:热熔连接 | m | 72
本页小计
分部分项工程项目清单计价表
工程名称：(马坊村702号院-8号楼（丽泽2-原3号楼）装修恢复提升项目单项工程-给排水工程单位工程) | [6 empty] | 第 2 页 共 4 页
序号 | 项目编码 | 项目名称 | 项目特征描述 | 计量单位 | 工程量 | 金额（元）
[6 empty] | 综合单价 |  | 合价 | 其中
材料暂估价
4.含管道及管件供应安装 5.试验:水压试验、水冲洗、消毒冲洗 6.其他未做详尽描述相关事宜均应完成且满足设计及施工验收规范等要求
分部小计
排水
5 | 920601013005 | 塑料管安装 | 1.名称:排水管 2.材质:PVC-U 3.输送介质:污水 4.型号、规格:DN100 5.连接方式:粘接 6.压力试验:灌水和通球试验 7.其他未做详尽描述相关事宜均应完成且满足设计及施工验收规范等要求 | m | 72
6 | 920601013006 | 塑料管安装 | 1.名称:排水管 2.材质:PVC-U 3.输送介质:污水 4.型号、规格:DN50 5.连接方式:粘接 6.压力试验:灌水和通球试验 7.其他未做详尽描述相关事宜均应完成且满足设计及施工验收规范等要求 | m | 108
分部小计
卫生器具
7 | 920604015001 | 大便器安装 | 1.名称:座便器 2.规格、类型:采用设有大、小便分档的冲洗水箱 3.含冲洗阀、角阀及其他配件 4.其他未做详尽描述相关事宜均应完成且满足设计及施工验收规范等要求 | 套 | 6
8 | 920604012001 | 淋浴器安装 | 1.名称:成品淋浴器 2.类型:冷热（含混水阀） 3.其他未做详尽描 | 套 | 6
本页小计
分部分项工程项目清单计价表
工程名称：(马坊村702号院-8号楼（丽泽2-原3号楼）装修恢复提升项目单项工程-给排水工程单位工程) | [6 empty] | 第 3 页 共 4 页
序号 | 项目编码 | 项目名称 | 项目特征描述 | 计量单位 | 工程量 | 金额（元）
[6 empty] | 综合单价 |  | 合价 | 其中
材料暂估价
述相关事宜均应完成且满足设计及施工验收规范等要求
9 | 920604006001 | 洗脸盆安装 | 1.名称:洗脸盆 2.类型:冷热水嘴 3.其他未做详尽描述相关事宜均应完成且满足设计及施工验收规范等要求 | 套 | 6
10 | 920604025001 | 热(开)水器安装 | 1.名称:热水器 2.型号、规格:60L 3.安装方式:挂式 4.其他未做详尽描述相关事宜均应完成且满足设计及施工验收规范等要求 | 台 | 6
分部小计
管道附件
11 | 920603005001 | 螺纹阀门安装 | 1.名称:角阀 2.规格、压力等级:DN15、铜 3.连接形式:螺纹连接 4.其他未做详尽描述相关事宜均应完成且满足设计及施工验收规范等要求 | 个 | 36
12 | 920603005002 | 螺纹阀门安装 | 1.名称:闸阀 2.规格、压力等级:DN50、铜 3.连接形式:螺纹连接 4.其他未做详尽描述相关事宜均应完成且满足设计及施工验收规范等要求 | 个 | 6
13 | 920604022001 | 地漏安装 | 1.名称:地漏 2.型号、规格:DN50 3.材质:镀铬制品或塑料制品 4.其他未做详尽描述相关事宜均应完成且满足设计及施工验收规范等要求 | 个 | 12
分部小计
附属工程
14 | 920901004002 | 剔(凿)槽 | 1.名称:凿槽及恢复 2.规格:DN25mm以 | m | 18
本页小计
分部分项工程项目清单计价表
工程名称：(马坊村702号院-8号楼（丽泽2-原3号楼）装修恢复提升项目单项工程-给排水工程单位工程) | [6 empty] | 第 4 页 共 4 页
序号 | 项目编码 | 项目名称 | 项目特征描述 | 计量单位 | 工程量 | 金额（元）
[6 empty] | 综合单价 |  | 合价 | 其中
材料暂估价
内 3.结构类型:砌筑结构 4.其他未做详尽描述相关事宜均应完成且满足设计及施工验收规范等要求
15 | 920901009001 | 管道保温层安装 | 1.名称:防结露保温(管径≤DN50) 2.保温材料:玻璃棉管壳保温 3.保温厚度:给水30mm厚、热水50mm厚 4.外缠玻璃丝布,刷两道防火涂料 5.其他未做详尽描述相关事宜均应完成且满足设计及施工验收规范等要求 | m3 | 1.74
分部小计
本页小计
合 计