## 4.6 分部分项工程项目清单计价表
分部分项工程项目清单计价表
工程名称：(马坊村702号院-7号楼（丽泽1-原4号楼）装修恢复提升项目单项工程-采暖工程单位工程) | [6 empty] | 第 1 页 共 4 页
序号 | 项目编码 | 项目名称 | 项目特征描述 | 计量单位 | 工程量 | 金额（元）
[6 empty] | 综合单价 |  | 合价 | 其中
材料暂估价
管道
1 | 920601002001 | 镀锌钢管安装 | 1.名称:采暖管道 2.介质:采暖、水 3.规格、压力等级:DN32 4.材质:热镀锌钢管 5.连接形式:螺纹连接，连接处二次镀锌及防锈处理 6.压力试验及吹、洗设计要求:水压试验、水冲洗 7.其他未做详尽描述相关事宜均应完成且满足设计及施工验收规范等要求 | m | 272
2 | 920601002002 | 镀锌钢管安装 | 1.名称:采暖管道 2.介质:采暖、水 3.规格、压力等级:DN25 4.材质:热镀锌钢管 5.连接形式:螺纹连接，连接处二次镀锌及防锈处理 6.压力试验及吹、洗设计要求:水压试验、水冲洗 7.其他未做详尽描述相关事宜均应完成且满足设计及施工验收规范等要求 | m | 24
3 | 920601002003 | 镀锌钢管安装 | 1.名称:采暖管道 2.介质:采暖、水 3.规格、压力等级:DN20 4.材质:热镀锌钢管 5.连接形式:螺纹连接，连接处二次镀锌及防锈处理 6.压力试验及吹、洗设计要求:水压试验、水冲洗 7.其他未做详尽描述相关事宜均应完成且满足设计及施工验收规范等要求 | m | 222
分部小计
阀门
4 | 920603005003 | 螺纹阀门安装 | 1.名称:自动排气阀（含闸阀）（青铜） | 个 | 37
本页小计
分部分项工程项目清单计价表
工程名称：(马坊村702号院-7号楼（丽泽1-原4号楼）装修恢复提升项目单项工程-采暖工程单位工程) | [6 empty] | 第 2 页 共 4 页
序号 | 项目编码 | 项目名称 | 项目特征描述 | 计量单位 | 工程量 | 金额（元）
[6 empty] | 综合单价 |  | 合价 | 其中
材料暂估价
2.规格、材质:DN25、青铜 3.连接形式:螺纹连接 4.其他未做详尽描述相关事宜均应完成且满足设计及施工验收规范等要求
5 | 920603005004 | 螺纹阀门安装 | 1.名称:泄水阀 2.规格、材质:DN25 3.连接形式:螺纹连接 4.其他未做详尽描述相关事宜均应完成且满足设计及施工验收规范等要求 | 个 | 37
6 | 920603005005 | 螺纹阀门安装 | 1.名称:静态平衡阀（黄铜） 2.规格、材质:DN20、黄铜 3.连接形式:螺纹连接 4.其他未做详尽描述相关事宜均应完成且满足设计及施工验收规范等要求 | 个 | 37
7 | 920603005006 | 螺纹阀门安装 | 1.名称:截止阀（青铜/黄铜） 2.规格、材质:DN20、青铜/黄铜 3.连接形式:螺纹连接 4.其他未做详尽描述相关事宜均应完成且满足设计及施工验收规范等要求 | 个 | 37
分部小计
采暖器具
8 | 920605002001 | 铸铁散热器安装 | 1.名称:新型铸铁散热器（耐热橡胶垫） 600mm 2.规格、型号:高度600mm，散热器单片散热量48w/片，自带放气阀，每组25片 3.安装方式:挂墙安装 4.其他未做详尽描 | 组 | 3
本页小计
分部分项工程项目清单计价表
工程名称：(马坊村702号院-7号楼（丽泽1-原4号楼）装修恢复提升项目单项工程-采暖工程单位工程) | [6 empty] | 第 3 页 共 4 页
序号 | 项目编码 | 项目名称 | 项目特征描述 | 计量单位 | 工程量 | 金额（元）
[6 empty] | 综合单价 |  | 合价 | 其中
材料暂估价
述相关事宜均应完成且满足设计及施工验收规范等要求
9 | 920605002002 | 铸铁散热器安装 | 1.名称:新型铸铁散热器（耐热橡胶垫） 600mm 2.规格、型号:高度600mm，散热器单片散热量48w/片，自带放气阀，每组22片 3.安装方式:挂墙安装 4.其他未做详尽描述相关事宜均应完成且满足设计及施工验收规范等要求 | 组 | 31
10 | 920605002003 | 铸铁散热器安装 | 1.名称:新型铸铁散热器（耐热橡胶垫） 1500mm 2.规格、型号:高度1500mm，散热器单片散热量97w/片，自带放气阀，每组4片 3.安装方式:挂墙安装 4.其他未做详尽描述相关事宜均应完成且满足设计及施工验收规范等要求 | 组 | 3
分部小计
其他
11 | 920901002001 | 支吊架制作、安装 | 1.名称:金属支架制作安装 2.要求:防锈漆两遍，调和漆两遍 3.其他未做详尽描述相关事宜均应完成且满足设计及施工验收规范等要求 | kg | 250.73
12 | 920901009002 | 管道保温层安装 | 1.名称:管道保温 2.保温材料:柔性泡沫橡塑套管保温 3.保温厚度:DN25＜管径≤DN40时厚度为35mm 4.其他未做详尽描述相关事宜均应完成且满足设计及施工验收规范等要求 | m3 | 0.5
本页小计
分部分项工程项目清单计价表
工程名称：(马坊村702号院-7号楼（丽泽1-原4号楼）装修恢复提升项目单项工程-采暖工程单位工程) | [6 empty] | 第 4 页 共 4 页
序号 | 项目编码 | 项目名称 | 项目特征描述 | 计量单位 | 工程量 | 金额（元）
[6 empty] | 综合单价 |  | 合价 | 其中
材料暂估价
分部小计
本页小计
合 计