## 4.6 分部分项工程项目清单计价表
分部分项工程项目清单计价表
工程名称：(北京师范大学亚太学校第七期停车场改造工程单项工程-市政官网工程单位工程) | [6 empty] | 第 1 页 共 1 页
序号 | 项目编码 | 项目名称 | 项目特征描述 | 计量单位 | 工程量 | 金额（元）
[6 empty] | 综合单价 |  | 合价 | 其中
材料暂估价
整个项目
1 | 040504001001 | 砌筑井 | 1.名称:直径1000mm检查井 2.类型:砌筑结构 3.规格:DN700重型井盖及支座 4.其他未做详尽描述相关事宜均应完成且满足设计及施工验收规范等要求,做法参照国标图集P11/02S515 | 座 | 3
2 | 040501005001 | 塑料管 | 1.名称:雨水管 2.材质及规格:HDPE双壁波纹管De315 SN8 3.连接形式:胶圈连接 4.管道检验及试验要求:闭水试验 5.含HDPE双壁波纹管、管件及橡胶圈等 6.其他未做详尽描述相关事宜均应完成且满足设计及施工验收规范等要求 | m | 139.42
3 | 010102001002 | 挖基坑土方 | 1.名称:挖基坑土方 2.开挖深度:2米内 3.其他未做详尽描述相关事宜均应完成且满足设计及施工验收规范等要求 | m3 | 6
4 | 040101002005 | 挖沟槽土方 | 1.挖沟槽土方（人机配合开挖） 2.挖土深度:2m以内 3.其他未做详尽描述相关事宜均应完成且满足设计及施工验收规范等要求 | m3 | 135.86
5 | 040103001007 | 沟槽、基坑回填方 | 1.材料品种、规格:原土回填 夯填 2.其他未做详尽描述相关事宜均应完成且满足设计及施工验收规范等要求 | m3 | 128.18
分部小计
本页小计
合 计