## 4.6 分部分项工程项目清单计价表
分部分项工程项目清单计价表
工程名称：(北京师范大学亚太学校第七期停车场改造工程单项工程-市政工程单位工程) | [6 empty] | 第 1 页 共 3 页
序号 | 项目编码 | 项目名称 | 项目特征描述 | 计量单位 | 工程量 | 金额（元）
[6 empty] | 综合单价 |  | 合价 | 其中
材料暂估价
停车场及围栏
1 | 050101002001 | 植被清理 | 1.清理场地内杂草、垃圾、场地找平找坡等 2.渣土外运及消纳 3.其他未做详尽描述相关事宜均应完成且满足设计及施工验收规范等要求 | m2 | 5904.08
2 | 050201003001 | 园路面层 | 1.200mm厚Ⅱ类再生骨料层+粘土按1:1混合，碾压 2.原场地碾压，夯实 3.其他未做详尽描述相关事宜均应完成且满足设计及施工验收规范等要求 | m2 | 5769.85
3 | 050201011001 | 路牙 | 1.路牙材料种类、规格:标准砖侧栽1/4砖宽 2.其他未做详尽描述相关事宜均应完成且满足设计及施工验收规范等要求 | m | 351.64
4 | 050201013001 | 树池围牙 | 1.围牙材料种类、规格:标准砖侧栽1/4砖宽树池围牙，φ3000 2.其他未做详尽描述相关事宜均应完成且满足设计及施工验收规范等要求 | m | 178.98
5 | 040101003001 | 挖基坑土方-围栏基础 | 1.人工挖基坑土方 2.挖土深度:0.7m 3.其他未做详尽描述相关事宜均应完成且满足设计及施工验收规范等要求 | m3 | 8.58
6 | 010502001001 | 独立基础 | 1.混凝土种类:预拌混凝土 2.混凝土强度等级:C20 3.其他未做详尽描述相关事宜均应完成且满足设计及施工验收规范等要求 | m3 | 7.35
7 | 010609003001 | 金属网栏 | 1.钢网围栏 2.高度:2250mm 3.边框及立柱型钢品种、规格:100*1 | m2 | 320.26
本页小计
分部分项工程项目清单计价表
工程名称：(北京师范大学亚太学校第七期停车场改造工程单项工程-市政工程单位工程) | [6 empty] | 第 2 页 共 3 页
序号 | 项目编码 | 项目名称 | 项目特征描述 | 计量单位 | 工程量 | 金额（元）
[6 empty] | 综合单价 |  | 合价 | 其中
材料暂估价
00*5钢管立柱，预埋10厚钢板与基础连接；30*50*2钢管横撑；中间0.6低碳镀锌钢丝网，网眼50*150mm；0.6厚彩钢板，每跨间隔设置 4.所有金属构件除锈刷防锈漆2遍 5.详见图纸:D-01 6.其他未做详尽描述相关事宜均应完成且满足设计及施工验收规范等要求
8 | 040101003002 | 挖基坑土方-雨水口 | 1.人工挖基坑土方 2.挖土深度:1.1m 3.其他未做详尽描述相关事宜均应完成且满足设计及施工验收规范等要求 | m3 | 18.05
9 | 040103001001 | 沟槽、基坑回填方 | 1.人工回填土 2.其他未做详尽描述相关事宜均应完成且满足设计及施工验收规范等要求 | m3 | 10.63
10 | 010502019001 | 其他板 | 1.板名称:雨水口混凝土底板 2.混凝土种类:预拌混凝土 3.混凝土强度等级:C20 4.其他未做详尽描述相关事宜均应完成且满足设计及施工验收规范等要求 | m3 | 0.78
11 | 010505008001 | 其他板模板 | 1.雨水口混凝土底板模板 2.其他未做详尽描述相关事宜均应完成且满足设计及施工验收规范等要求 | m2 | 2.39
12 | 011101007001 | 细石混凝土找平层 | 1.雨水口内地面50mm厚C20细石混凝土垫层 2.其他未做详尽描述相关事宜均应完成且满足设计及施工验收规范等要求 | m2 | 2.2
13 | 010401008001 | 零星砌砖 | 1.零星砌砖名称、部位:砖砌雨水口 2.砖品种、规格、 | m3 | 1.01
本页小计
分部分项工程项目清单计价表
工程名称：(北京师范大学亚太学校第七期停车场改造工程单项工程-市政工程单位工程) | [6 empty] | 第 3 页 共 3 页
序号 | 项目编码 | 项目名称 | 项目特征描述 | 计量单位 | 工程量 | 金额（元）
[6 empty] | 综合单价 |  | 合价 | 其中
材料暂估价
强度等级:M10水泥砂浆砌筑砖砌体 3.其他未做详尽描述相关事宜均应完成且满足设计及施工验收规范等要求
14 | 010609004001 | 雨水口箅子-双箅式 | 1.雨水口球墨铸铁组合箅子-双箅式（含过梁及底圈） 2.尺寸：750*450mm-2个 3.其他未做详尽描述相关事宜均应完成且满足设计及施工验收规范等要求 | 套 | 4
15 | 03B001 | 原有路面铺设钢板保护 | 1.原有路面铺设钢板保护 2.其他未做详尽描述相关事宜均应完成且满足设计及施工验收规范等要求 | 项 | 1
分部小计
本页小计
合 计