## 4.6 分部分项工程项目清单计价表
分部分项工程项目清单计价表
工程名称：(马坊村702号院10号楼(丽泽3-原1号楼)1-2层装修恢复提升项目单项工程-建筑装饰工程单位工程) | [6 empty] | 第 1 页 共 10 页
序号 | 项目编码 | 项目名称 | 项目特征描述 | 计量单位 | 工程量 | 金额（元）
[6 empty] | 综合单价 |  | 合价 | 其中
材料暂估价
楼地面工程
1 | 911203004001 | 塑料楼地面新做 | 1.4mm厚SPC石塑锁扣地板 2.泡沫塑料衬垫 3.原地砖地面直接铺贴，清除空鼓砖，水泥修补找平 4.其他未做详尽描述相关事宜均应完成且满足设计及施工验收规范等要求 | m2 | 821.23
2 | 911202002001 | 块料面层楼地面修补-1层 | 1.原地砖利旧铺装，DTG(或稀水泥浆)擦缝(或勾缝剂勾缝)； 2.5厚DTA砂浆(或1:3水泥砂浆)粘结层 3.20厚DS砂浆(或1:3水泥砂浆)找平 4.100厚C15混凝土 5.素土夯实，压实系数≥0.90 6.参见图集：19BJ-1 地块9/D32 7.其他未做详尽描述相关事宜均应完成且满足设计及施工验收规范等要求 | m2 | 20.36
3 | 911202003001 | 块料楼地面新做-1层 | 1.600*600水磨石地砖，干水泥擦缝(或勾缝剂勾缝) 2.5厚DTA砂浆(或1:2.5水泥砂浆)粘结层 3.20厚DS砂浆(或1:3水泥砂浆)找平 4.2mm厚聚合物水泥基防水涂料，由地面延伸至墙面300mm高 5.最薄处35厚C20细石混凝土，从门口处向地漏找1%坡，随打随抹平，四周及管根部位用DS砂浆抹小八字角 6.80厚C15混凝土 7.素土夯实,压实系数≥0.90 8.参见图集：19BJ1-1 地块10S2/D32 | m2 | 44.32
本页小计
分部分项工程项目清单计价表
工程名称：(马坊村702号院10号楼(丽泽3-原1号楼)1-2层装修恢复提升项目单项工程-建筑装饰工程单位工程) | [6 empty] | 第 2 页 共 10 页
序号 | 项目编码 | 项目名称 | 项目特征描述 | 计量单位 | 工程量 | 金额（元）
[6 empty] | 综合单价 |  | 合价 | 其中
材料暂估价
，及防水设计说明 9.其他未做详尽描述相关事宜均应完成且满足设计及施工验收规范等要求
4 | 911201002001 | 整体面层楼地面修补-1层 | 1.专用切割机地面切缝 2.圆盘抹抹平，至少3遍纵横交错进行 3.撒布第2遍硬化剂，撒布均匀。专用机械抹平 4.撒布第一遍硬化剂，撒布均匀 5.60厚C25混凝土振捣密实 6.100厚C15混凝土 7.素土夯实,压实系数≥0.90 8.参见图集：19BJ1-1 地整17/D12 9.其他未做详尽描述相关事宜均应完成且满足设计及施工验收规范等要求 | m2 | 7.88
5 | 911201010001 | 楼地面找平层修补-1层 | 1.20厚DS砂浆(或1:3水泥砂浆)找平 2.100厚C15混凝土 3.素土夯实，压实系数≥0.90 4.其他未做详尽描述相关事宜均应完成且满足设计及施工验收规范等要求 | m2 | 67.27
6 | 911202002002 | 块料面层楼地面修补-2层 | 1.原地砖利旧铺装，DTG(或稀水泥浆)擦缝(或勾缝剂勾缝)； 2.5厚DTA砂浆(或1:3水泥砂浆)粘结层 3.20厚DS砂浆(或1:3水泥砂浆)找平 4.60厚楼面轻质垫层 5.参见图集：19BJ-1 楼块9/D32 6.其他未做详尽描述相关事宜均应完成且满足设计及施工验收规范等要求 | m2 | 9.3
本页小计
分部分项工程项目清单计价表
工程名称：(马坊村702号院10号楼(丽泽3-原1号楼)1-2层装修恢复提升项目单项工程-建筑装饰工程单位工程) | [6 empty] | 第 3 页 共 10 页
序号 | 项目编码 | 项目名称 | 项目特征描述 | 计量单位 | 工程量 | 金额（元）
[6 empty] | 综合单价 |  | 合价 | 其中
材料暂估价
7 | 911202003002 | 块料楼地面新做-2层 | 1.600*600水磨石地砖，干水泥擦缝(或勾缝剂勾缝) 2.5厚DTA砂浆(或1:2.5水泥砂浆)粘结层 3.20厚DS砂浆(或1:3水泥砂浆)找平 4.2mm厚聚合物水泥基防水涂料，由地面延伸至墙面300mm高 5.最薄处35厚C20细石混凝土，从门口处向地漏找1%坡，随打随抹平，四周及管根部位用DS砂浆抹小八字角 6.60厚楼面轻质垫层 7.参见图集：19BJ1-1 楼块10S2/D32，及防水设计说明 8.其他未做详尽描述相关事宜均应完成且满足设计及施工验收规范等要求 | m2 | 44.32
8 | 911201002002 | 整体面层楼地面修补-2层 | 1.专用切割机地面切缝 2.圆盘抹抹平，至少3遍纵横交错进行 3.撒布第2遍硬化剂，撒布均匀。专用机械抹平 4.撒布第一遍硬化剂，撒布均匀 5.50厚C20细石混凝土，随打随抹平 6.参见图集：19BJ1-1 楼整17/D12 7.其他未做详尽描述相关事宜均应完成且满足设计及施工验收规范等要求 | m2 | 23.67
9 | 911201010002 | 楼地面找平层修补-2层 | 1.20厚DS砂浆(或1:3水泥砂浆)找平 2.60厚楼面轻质垫层 3.其他未做详尽描述相关事宜均应完成且满足设计及施 | m2 | 189.75
本页小计
分部分项工程项目清单计价表
工程名称：(马坊村702号院10号楼(丽泽3-原1号楼)1-2层装修恢复提升项目单项工程-建筑装饰工程单位工程) | [6 empty] | 第 4 页 共 10 页
序号 | 项目编码 | 项目名称 | 项目特征描述 | 计量单位 | 工程量 | 金额（元）
[6 empty] | 综合单价 |  | 合价 | 其中
材料暂估价
工验收规范等要求
10 | 911202003003 | 块料楼地面新做-过门石 | 1.地砖过门石 2.30厚1:3干硬性水泥砂浆结合层，表面撒水泥粉 3.参见图集：13J502-3 4/H09 4.其他未做详尽描述相关事宜均应完成且满足设计及施工验收规范等要求 | m2 | 7.59
11 | 911702002001 | 装饰线条安装 | 1.施工部位:锁扣地板收边条 2.线条材料品种、规格、颜色:5mm厚不锈钢嵌条 3.其他未做详尽描述相关事宜均应完成且满足设计及施工验收规范等要求 | m | 37.94
12 | 911205004001 | 块料踢脚线新做 | 1.DTG砂浆勾缝 2.粘贴50mm高瓷砖踢脚 3.5厚DTA粘结层 4.8厚DP(DCA)打底 5.DP(DCA)勾实接缝，修补墙面，拉毛 6.参见图集：19BJ1-1 踢3D/C46 7.其他未做详尽描述相关事宜均应完成且满足设计及施工验收规范等要求 | m | 954.76
13 | 910203002001 | 垫层铺设 | 1.150mm高复合轻质垫层 2.位置：卫生间地台 3.参见图集：19BJ1-1 A3型/总4 4.其他未做详尽描述相关事宜均应完成且满足设计及施工验收规范等要求 | m3 | 2.22
14 | AB002 | 开荒及精保洁 | 1.开荒及精保洁 2.其他未做详尽描述相关事宜均应完成且满足设计及施工验收规范等要求 | m2 | 1441.06
分部小计
墙、柱面工程
本页小计
分部分项工程项目清单计价表
工程名称：(马坊村702号院10号楼(丽泽3-原1号楼)1-2层装修恢复提升项目单项工程-建筑装饰工程单位工程) | [6 empty] | 第 5 页 共 10 页
序号 | 项目编码 | 项目名称 | 项目特征描述 | 计量单位 | 工程量 | 金额（元）
[6 empty] | 综合单价 |  | 合价 | 其中
材料暂估价
15 | 911303003003 | 墙、柱饰面新做 | 1.基层材料种类、规格:单层12mm阻燃板 2.面层材料品种、规格:850mm高浅色木饰面墙裙 3.压条材料种类、规格:20*20mm实木收口条 4.详见图纸：H/10-JD-01 5.其他未做详尽描述相关事宜均应完成且满足设计及施工验收规范等要求 | m2 | 656.88
16 | 911303003002 | 墙、柱饰面新做-管井 | 1.50*50热浸镀锌方管，刷防腐防火涂料 2.12mm厚水泥压力板 3.不锈钢钢丝网 4.详见图纸：D/10-JD-01 5.其他未做详尽描述相关事宜均应完成且满足设计及施工验收规范等要求 | m2 | 26.96
17 | 911306005001 | 隔断新做 | 1.隔断类型:18mm厚抗倍特板一代板成品卫生间隔断 2.详见图纸：G/10-JD-01 3.其他未做详尽描述相关事宜均应完成且满足设计及施工验收规范等要求 | m2 | 54.88
18 | 911306005002 | 隔断新做 | 1.隔断类型:18mm厚抗倍特板一代板成品小便隔板 2.详见图纸：B/E-02 3.其他未做详尽描述相关事宜均应完成且满足设计及施工验收规范等要求 | m2 | 3.84
分部小计
天棚工程
19 | 911402003001 | 平面吊顶天棚新做 | 1.龙骨类型、材料种类、规格、中距:铝合金方板龙骨 嵌入式 | m2 | 87.76
本页小计
分部分项工程项目清单计价表
工程名称：(马坊村702号院10号楼(丽泽3-原1号楼)1-2层装修恢复提升项目单项工程-建筑装饰工程单位工程) | [6 empty] | 第 6 页 共 10 页
序号 | 项目编码 | 项目名称 | 项目特征描述 | 计量单位 | 工程量 | 金额（元）
[6 empty] | 综合单价 |  | 合价 | 其中
材料暂估价
2.面层材料品种、规格:300*600mm铝扣板（1.0mm厚） 3.其他未做详尽描述相关事宜均应完成且满足设计及施工验收规范等要求
20 | 911402003002 | 平面吊顶天棚新做 | 1.吊顶形式、吊杆规格、高度:不上人型 2.龙骨类型、材料种类、规格、中距:双层U型轻钢龙骨 3.面层材料品种、规格:双层9.5mm纸面石膏板 4.参见图集:19BJ1-1 棚14A-1/E10 5.其他未做详尽描述相关事宜均应完成且满足设计及施工验收规范等要求 | m2 | 515.72
21 | 911402004001 | 跌级吊顶天棚新做 | 1.龙骨类型、材料种类、规格、中距:高低错台金属附加龙骨 2.基层材料种类、规格:单层12mm阻燃板 3.面层材料品种、规格:单层9.5mm纸面石膏板 4.详见图纸:A/10-JD-01 5.其他未做详尽描述相关事宜均应完成且满足设计及施工验收规范等要求 | m2 | 121.72
22 | 911402004002 | 跌级吊顶天棚新做 | 1.基层材料种类、规格:单层12mm阻燃板 2.面层材料品种、规格:单层9.5mm纸面石膏板（阳角护角条） 3.详见图纸:B/10-JD-01 4.其他未做详尽描述相关事宜均应完成且满足设计及施工验收规范等要求 | m2 | 55.12
本页小计
分部分项工程项目清单计价表
工程名称：(马坊村702号院10号楼(丽泽3-原1号楼)1-2层装修恢复提升项目单项工程-建筑装饰工程单位工程) | [6 empty] | 第 7 页 共 10 页
序号 | 项目编码 | 项目名称 | 项目特征描述 | 计量单位 | 工程量 | 金额（元）
[6 empty] | 综合单价 |  | 合价 | 其中
材料暂估价
23 | 911402003005 | 平面吊顶天棚新做 | 1.龙骨类型、材料种类、规格、中距:T型烤漆龙骨单层龙骨 吸顶式 2.面层材料品种、规格:300*1200mm隐框矿棉板 3.其他未做详尽描述相关事宜均应完成且满足设计及施工验收规范等要求 | m2 | 533.29
分部小计
门窗工程
24 | 911508003001 | 门窗套制安 | 1.面层材料材质、品种、规格:1.2mm厚仿木纹不锈钢套口 2.基层材料种类、做法:单层12mm阻燃板 3.其他未做详尽描述相关事宜均应完成且满足设计及施工验收规范等要求 | m2 | 9.28
25 | 911501010001 | 木质门安装 | 1.木门利旧安装 2.其他未做详尽描述相关事宜均应完成且满足设计及施工验收规范等要求 | m2 | 91.52
26 | 911508003002 | 门窗套制安 | 1.木门套利旧安装 2.其他未做详尽描述相关事宜均应完成且满足设计及施工验收规范等要求 | m2 | 66.78
27 | 911508003003 | 门窗套制安 | 1.木质窗套新做 2.其他未做详尽描述相关事宜均应完成且满足设计及施工验收规范等要求 | m2 | 62.66
分部小计
油漆、涂料、裱糊工程
28 | 911604002001 | 喷刷涂料新做-天棚 | 1.基层类型:石膏面 2.腻子种类:刮2厚耐水腻子 3.涂料品种、喷刷遍数:白色乳胶漆两遍 4.其他未做详尽描述相关事宜均应完 | m2 | 692.56
本页小计
分部分项工程项目清单计价表
工程名称：(马坊村702号院10号楼(丽泽3-原1号楼)1-2层装修恢复提升项目单项工程-建筑装饰工程单位工程) | [6 empty] | 第 8 页 共 10 页
序号 | 项目编码 | 项目名称 | 项目特征描述 | 计量单位 | 工程量 | 金额（元）
[6 empty] | 综合单价 |  | 合价 | 其中
材料暂估价
成且满足设计及施工验收规范等要求
29 | 911604002002 | 喷刷涂料新做-天棚 | 1.基层类型:抹灰面 2.板底5~10厚DGP(粉刷石膏)抹平 3.腻子种类:刮2厚耐水腻子 4.涂料品种、喷刷遍数:白色乳胶漆两遍 5.参见图集：19BJ1-1 棚2C/E3 4.其他未做详尽描述相关事宜均应完成且满足设计及施工验收规范等要求 | m2 | 133.89
30 | 911301003001 | 墙、柱面一般抹灰新做（不含卫生间） | 1.2厚DP(DCA)砂浆罩面 2.8厚DP(DCA)砂浆打底赶平 3.DP(DCA)砂浆勾实接缝、修补墙面、拉毛 4.参见图集：19BJ1-1 内墙3D2/C8 5.其他未做详尽描述相关事宜均应完成且满足设计及施工验收规范等要求 | m2 | 1423.73
31 | 911604002003 | 喷刷涂料新做-墙面 | 1.白色乳胶漆饰面（一底两面） 2.满刮2厚耐水腻子找平 3.参见图集：19BJ1-1 内墙3D2/C8 4.其他未做详尽描述相关事宜均应完成且满足设计及施工验收规范等要求 | m2 | 1596.58
32 | 911604002005 | 喷刷涂料新做-卫生间 | 1.卫生间固化漆饰面（一底两面） 2.满刮2厚耐水腻子找平 3.2mm厚聚合物水泥基防水涂料，有洗手台、墩布池墙面防水做至台面以上300mm 4.2厚DP(DCA)砂浆 | m2 | 246.78
本页小计
分部分项工程项目清单计价表
工程名称：(马坊村702号院10号楼(丽泽3-原1号楼)1-2层装修恢复提升项目单项工程-建筑装饰工程单位工程) | [6 empty] | 第 9 页 共 10 页
序号 | 项目编码 | 项目名称 | 项目特征描述 | 计量单位 | 工程量 | 金额（元）
[6 empty] | 综合单价 |  | 合价 | 其中
材料暂估价
罩面 5.8厚DP(DCA)砂浆打底赶平 6.DP(DCA)砂浆勾实接缝、修补墙面、拉毛 7.参见图集：19BJ1-1 内墙3D2/C8 8.其他未做详尽描述相关事宜均应完成且满足设计及施工验收规范等要求
分部小计
其他装饰工程
33 | 911704005002 | 镜子安装 | 1.镜面玻璃品种、规格:6mm厚防雾银镜(车边) 2.详见图纸：C、E、F/10-JD-01 3.其他未做详尽描述相关事宜均应完成且满足设计及施工验收规范等要求 | m2 | 21.22
34 | 911704003001 | 洗漱台安装 | 1.15mm厚人造石英石台面及挡水条 2.L40角钢骨架，12mm厚阻燃板基层 3.详见图纸：C、E、F/10-JD-01 4.其他未做详尽描述相关事宜均应完成且满足设计及施工验收规范等要求 | m | 19.08
35 | 911404003001 | 空调检修口 | 1.450*450mm成品铝合金检修口 2.其他未做详尽描述相关事宜均应完成且满足设计及施工验收规范等要求 | 个 | 24
36 | 911404003002 | 卫生间管井检修口 | 1.300*300mm成品铝合金检修口 2.其他未做详尽描述相关事宜均应完成且满足设计及施工验收规范等要求 | 个 | 8
37 | 911404003003 | 卫生间风井检修口 | 1.350*600mm成品铝合金检修口 2.其他未做详尽描述相关事宜均应完成且满足设计及施 | 个 | 4
本页小计
分部分项工程项目清单计价表
工程名称：(马坊村702号院10号楼(丽泽3-原1号楼)1-2层装修恢复提升项目单项工程-建筑装饰工程单位工程) | [6 empty] | 第 10 页 共 10 页
序号 | 项目编码 | 项目名称 | 项目特征描述 | 计量单位 | 工程量 | 金额（元）
[6 empty] | 综合单价 |  | 合价 | 其中
材料暂估价
工验收规范等要求
分部小计
本页小计
合 计