## 4.6 分部分项工程项目清单计价表
分部分项工程项目清单计价表
工程名称：(马坊村702号院10号楼(丽泽3-原1号楼)1-2层装修恢复提升项目单项工程-给排水工程单位工程) | [6 empty] | 第 1 页 共 7 页
序号 | 项目编码 | 项目名称 | 项目特征描述 | 计量单位 | 工程量 | 金额（元）
[6 empty] | 综合单价 |  | 合价 | 其中
材料暂估价
给水
1 | 920601011001 | 复合管安装 | 1.名称:给水管 2.材质:衬塑钢塑复合管 3.型号、规格:DN50 4.连接方式:卡压式连接 5.压力试验、吹扫及清洗设计要求:水压试验、水冲洗、消毒冲洗 6.含管道、管件供应及安装 7.含防结露保温,柔性泡沫橡塑管壳10mm 8.其他未做详尽描述相关事宜均应完成且满足设计及施工验收规范等要求 | m | 41
2 | 920601013001 | 塑料管安装 | 1.名称:给水管 2.材质:无规共聚聚丙烯管(PP-R)S4系列 3.型号、规格:DN15,PPR20,工作压力≤0.6MPa、 4.连接方式:热熔连接 5.压力试验、吹扫及清洗设计要求:水压试验、水冲洗、消毒冲洗 6.含管道、管件供应及安装 7.其他未做详尽描述相关事宜均应完成且满足设计及施工验收规范等要求 | m | 80.62
本页小计
分部分项工程项目清单计价表
工程名称：(马坊村702号院10号楼(丽泽3-原1号楼)1-2层装修恢复提升项目单项工程-给排水工程单位工程) | [6 empty] | 第 2 页 共 7 页
序号 | 项目编码 | 项目名称 | 项目特征描述 | 计量单位 | 工程量 | 金额（元）
[6 empty] | 综合单价 |  | 合价 | 其中
材料暂估价
3 | 920601013002 | 塑料管安装 | 1.名称:给水管 2.材质:无规共聚聚丙烯管(PP-R)S4系列 3.型号、规格:DN20,PPR25,工作压力≤0.6MPa、 4.连接方式:热熔连接 5.压力试验、吹扫及清洗设计要求:水压试验、水冲洗、消毒冲洗 6.含管道、管件供应及安装 7.其他未做详尽描述相关事宜均应完成且满足设计及施工验收规范等要求 | m | 23.91
4 | 920601013003 | 塑料管安装 | 1.名称:给水管 2.材质:无规共聚聚丙烯管(PP-R)S4系列 3.型号、规格:DN25,PPR32,工作压力≤0.6MPa、 4.连接方式:热熔连接 5.压力试验、吹扫及清洗设计要求:水压试验、水冲洗、消毒冲洗 6.含管道、管件供应及安装 7.其他未做详尽描述相关事宜均应完成且满足设计及施工验收规范等要求 | m | 39.18
5 | 920901002003 | 支吊架制作、安装 | 1.材质:管道支架制作安装 2.油漆:防锈漆、调和漆各2遍 3.其他未做详尽描述相关事宜均应完成且满足设计及施工验收规范等要求 | kg | 47.85
分部小计
热水
本页小计
分部分项工程项目清单计价表
工程名称：(马坊村702号院10号楼(丽泽3-原1号楼)1-2层装修恢复提升项目单项工程-给排水工程单位工程) | [6 empty] | 第 3 页 共 7 页
序号 | 项目编码 | 项目名称 | 项目特征描述 | 计量单位 | 工程量 | 金额（元）
[6 empty] | 综合单价 |  | 合价 | 其中
材料暂估价
6 | 920601013004 | 塑料管安装 | 1.名称:热水管 2.材质:无规共聚聚丙烯管(PP-R)S3.2系列 3.型号、规格:DN25,PPR32,工作压力≤0.6MPa、 4.连接方式:热熔连接,与金属管道采用螺纹连接 5.压力试验、吹扫及清洗设计要求:水压试验、水冲洗、消毒冲洗 6.含管道、管件供应及安装 7.含防结露保温,柔性泡沫橡塑管壳40mm 8.其他未做详尽描述相关事宜均应完成且满足设计及施工验收规范等要求 | m | 42.57
7 | 920601013005 | 塑料管安装 | 1.名称:热水管 2.材质:无规共聚聚丙烯管(PP-R)S3.2系列 3.型号、规格:DN15,PPR20,工作压力≤0.6MPa、 4.连接方式:热熔连接,与金属管道采用螺纹连接 5.压力试验、吹扫及清洗设计要求:水压试验、水冲洗、消毒冲洗 6.含管道、管件供应及安装 7.含防结露保温,柔性泡沫橡塑管壳40mm 8.其他未做详尽描述相关事宜均应完成且满足设计及施工验收规范等要求 | m | 56.49
本页小计
分部分项工程项目清单计价表
工程名称：(马坊村702号院10号楼(丽泽3-原1号楼)1-2层装修恢复提升项目单项工程-给排水工程单位工程) | [6 empty] | 第 4 页 共 7 页
序号 | 项目编码 | 项目名称 | 项目特征描述 | 计量单位 | 工程量 | 金额（元）
[6 empty] | 综合单价 |  | 合价 | 其中
材料暂估价
8 | 920901002004 | 支吊架制作、安装 | 1.材质:管道支架制作安装 2.油漆:防锈漆、调和漆各2遍 3.其他未做详尽描述相关事宜均应完成且满足设计及施工验收规范等要求 | kg | 10
分部小计
排水
9 | 920601013006 | 塑料管安装 | 1.名称:排水管 2.材质:PVC-U 3.材质、规格:DN100 4.连接形式:粘接 5.含管道、管件供应及安装 6.压力试验及吹、洗设计要求:通球试验 7.其他未做详尽描述相关事宜均应完成且满足设计及施工验收规范等要求 | m | 36.55
10 | 920601013007 | 塑料管安装 | 1.名称:排水管 2.材质:PVC-U 3.材质、规格:DN75 4.连接形式:粘接 5.含管道、管件供应及安装 6.压力试验及吹、洗设计要求:通球试验 7.其他未做详尽描述相关事宜均应完成且满足设计及施工验收规范等要求 | m | 10.47
11 | 920601013008 | 塑料管安装 | 1.名称:排水管 2.材质:PVC-U 3.材质、规格:DN50 4.连接形式:粘接 5.含管道、管件供应及安装 6.压力试验及吹、洗设计要求:通球试验 7.其他未做详尽描述相关事宜均应完成且满足设计及施工验收规范等要求 | m | 60.82
本页小计
分部分项工程项目清单计价表
工程名称：(马坊村702号院10号楼(丽泽3-原1号楼)1-2层装修恢复提升项目单项工程-给排水工程单位工程) | [6 empty] | 第 5 页 共 7 页
序号 | 项目编码 | 项目名称 | 项目特征描述 | 计量单位 | 工程量 | 金额（元）
[6 empty] | 综合单价 |  | 合价 | 其中
材料暂估价
分部小计
卫生器具
12 | 920604015001 | 大便器安装 | 1.名称:蹲式大便器 2.规格、类型:脚踏阀 3.含冲洗阀、角阀及其他配件 4.其他未做详尽描述相关事宜均应完成且满足设计及施工验收规范等要求 | 套 | 12
13 | 920604015002 | 大便器安装 | 1.名称:坐便器（利旧） 2.规格、类型:连体式 3.含冲洗阀、角阀及其他配件 4.含保护性拆除 5.其他未做详尽描述相关事宜均应完成且满足设计及施工验收规范等要求 | 套 | 4
14 | 920604006001 | 洗脸盆安装 | 1.名称:洗脸盆(台下式感应水嘴)（水龙头利旧） 2.类型:感应水嘴 3.含角阀、金属软管、托架、胀栓及给排水配件 4.含保护性拆除 5.其他未做详尽描述相关事宜均应完成且满足设计及施工验收规范等要求 | 套 | 20
15 | 920604017001 | 小便器安装 | 1.名称:感应冲洗阀小便器（挂斗式） 2.规格、类型:红外感应冲水阀 3.其他未做详尽描述相关事宜均应完成且满足设计及施工验收规范等要求 | 套 | 8
16 | 920604010001 | 拖布池安装 | 1.名称:污水池（利旧） 2.类型:陶瓷制品 3.含水龙头 4.含保护性拆除 5.其他未做详尽描述相关事宜均应完成且满足设计及施工验收规范等要求 | 套 | 4
本页小计
分部分项工程项目清单计价表
工程名称：(马坊村702号院10号楼(丽泽3-原1号楼)1-2层装修恢复提升项目单项工程-给排水工程单位工程) | [6 empty] | 第 6 页 共 7 页
序号 | 项目编码 | 项目名称 | 项目特征描述 | 计量单位 | 工程量 | 金额（元）
[6 empty] | 综合单价 |  | 合价 | 其中
材料暂估价
分部小计
管道附件
17 | 920603005001 | 螺纹阀门安装 | 1.名称:闸阀 2.规格、压力等级:DN50 3.连接形式:螺纹连接 4.其他未做详尽描述相关事宜均应完成且满足设计及施工验收规范等要求 | 个 | 4
18 | 920603005002 | 螺纹阀门安装 | 1.名称:闸阀 2.规格、压力等级:DN25 3.连接形式:螺纹连接 4.其他未做详尽描述相关事宜均应完成且满足设计及施工验收规范等要求 | 个 | 8
19 | 920604022001 | 地漏安装 | 1.名称:地漏 2.型号、规格:DN50 3.材质:镀铬制品 4.其他未做详尽描述相关事宜均应完成且满足设计及施工验收规范等要求 | 个 | 10
20 | 920604020001 | 扫除口安装 | 1.名称:清扫口 2.型号、规格:DN100 3.其他未做详尽描述相关事宜均应完成且满足设计及施工验收规范等要求 | 个 | 6
分部小计
其他
21 | 920901004004 | 剔(凿)槽 | 1.名称:凿槽及恢复 2.规格:DN25mm以内 3.结构类型:砌筑结构 4.其他未做详尽描述相关事宜均应完成且满足设计及施工验收规范等要求 | m | 165.9
本页小计
分部分项工程项目清单计价表
工程名称：(马坊村702号院10号楼(丽泽3-原1号楼)1-2层装修恢复提升项目单项工程-给排水工程单位工程) | [6 empty] | 第 7 页 共 7 页
序号 | 项目编码 | 项目名称 | 项目特征描述 | 计量单位 | 工程量 | 金额（元）
[6 empty] | 综合单价 |  | 合价 | 其中
材料暂估价
22 | 920901005004 | 打洞(孔) | 1.名称:墙体打洞及恢复 2.结构类型:砌体结构 3.规格:DN25 4.其他未做详尽描述相关事宜均应完成且满足设计及施工验收规范等要求 | 个 | 52
分部小计
本页小计
合 计