## 4.6 分部分项工程项目清单计价表
分部分项工程项目清单计价表
工程名称：(马坊村702号院10号楼(丽泽3-原1号楼)1-2层装修恢复提升项目单项工程-采暖工程单位工程) | [6 empty] | 第 1 页 共 3 页
序号 | 项目编码 | 项目名称 | 项目特征描述 | 计量单位 | 工程量 | 金额（元）
[6 empty] | 综合单价 |  | 合价 | 其中
材料暂估价
管道
1 | 920601002001 | 镀锌钢管安装 | 1.名称:采暖管道 2.介质:采暖、水 3.规格、压力等级:DN25 4.材质:热镀锌钢管 5.连接形式:螺纹连接，连接处二次镀锌及防锈处理 6.压力试验及吹、洗设计要求:水压试验、水冲洗 7.其他未做详尽描述相关事宜均应完成且满足设计及施工验收规范等要求 | m | 20
2 | 920601002002 | 镀锌钢管安装 | 1.名称:采暖管道 2.介质:采暖、水 3.规格、压力等级:DN20 4.材质:热镀锌钢管 5.连接形式:螺纹连接，连接处二次镀锌及防锈处理 6.压力试验及吹、洗设计要求:水压试验、水冲洗 7.其他未做详尽描述相关事宜均应完成且满足设计及施工验收规范等要求 | m | 89.6
分部小计
阀门
3 | 920603005003 | 螺纹阀门安装 | 1.名称:自动放气阀(自带锁闭阀) 2.规格、材质:DN20 3.连接形式:螺纹连接 4.其他未做详尽描述相关事宜均应完成且满足设计及施工验收规范等要求 | 个 | 2
本页小计
分部分项工程项目清单计价表
工程名称：(马坊村702号院10号楼(丽泽3-原1号楼)1-2层装修恢复提升项目单项工程-采暖工程单位工程) | [6 empty] | 第 2 页 共 3 页
序号 | 项目编码 | 项目名称 | 项目特征描述 | 计量单位 | 工程量 | 金额（元）
[6 empty] | 综合单价 |  | 合价 | 其中
材料暂估价
4 | 920603005004 | 螺纹阀门安装 | 1.名称:自力式温控阀 2.规格、材质:DN20 3.连接形式:螺纹连接 4.其他未做详尽描述相关事宜均应完成且满足设计及施工验收规范等要求 | 个 | 56
5 | 920603005005 | 螺纹阀门安装 | 1.名称:短柄球阀 2.规格、材质:DN20 3.连接形式:螺纹连接 4.其他未做详尽描述相关事宜均应完成且满足设计及施工验收规范等要求 | 个 | 56
分部小计
采暖器具
6 | 920605002001 | 散热器安装 | 1.名称:铜铝复合暖气片SCTLZY8-7.5/X-1.0 2.规格、型号:中心距1800mm,高度1845mm,散热量409(W)△T=64.5℃,自带放气阀,每组5片 3.安装方式:落地安装 4.其他未做详尽描述相关事宜均应完成且满足设计及施工验收规范等要求 | 组 | 8
7 | 920605002002 | 铸铁散热器安装 | 1.名称:新型铸铁散热器TZY86-600-8-WS 2.规格、型号:中心距600mm,高度686mm,散热量132(W)△T=64.5℃,自带放气阀,每组10片 3.安装方式:落地安装 4.其他未做详尽描述相关事宜均应完成且满足设计及施工验收规范等要求 | 组 | 2
本页小计
分部分项工程项目清单计价表
工程名称：(马坊村702号院10号楼(丽泽3-原1号楼)1-2层装修恢复提升项目单项工程-采暖工程单位工程) | [6 empty] | 第 3 页 共 3 页
序号 | 项目编码 | 项目名称 | 项目特征描述 | 计量单位 | 工程量 | 金额（元）
[6 empty] | 综合单价 |  | 合价 | 其中
材料暂估价
8 | 920605002003 | 铸铁散热器安装 | 1.名称:新型铸铁散热器TZY86-600-8-WS 2.规格、型号:中心距600mm,高度686mm,散热量132(W)△T=64.5℃,自带放气阀,每组15片 3.安装方式:落地安装 4.其他未做详尽描述相关事宜均应完成且满足设计及施工验收规范等要求 | 组 | 6
9 | 920605002004 | 铸铁散热器安装 | 1.名称:新型铸铁散热器TZY86-600-8-WS 2.规格、型号:中心距600mm,高度686mm,散热量132(W)△T=64.5℃,自带放气阀,每组25片 3.安装方式:落地安装 4.其他未做详尽描述相关事宜均应完成且满足设计及施工验收规范等要求 | 组 | 40
分部小计
其他
10 | 920901002005 | 支吊架制作、安装 | 1.名称:金属支架制作安装 2.要求:防锈漆两遍，调和漆两遍 3.其他未做详尽描述相关事宜均应完成且满足设计及施工验收规范等要求 | kg | 58.95
11 | 920601016001 | 套管制作、安装 | 1.名称:一般套管制作安装 2.规格:DN20 3.含加填料 4.其他未做详尽描述相关事宜均应完成且满足设计及施工验收规范等要求 | 个 | 5
分部小计
本页小计
合 计