## 4.6 分部分项工程项目清单计价表
分部分项工程项目清单计价表
工程名称：(北京师范大学亚太实验学校单宿楼新建电梯单项工程-建筑工程单位工程) | [6 empty] | 第 1 页 共 6 页
序号 | 项目编码 | 项目名称 | 项目特征描述 | 计量单位 | 工程量 | 金额（元）
[6 empty] | 综合单价 |  | 合价 | 其中
材料暂估价
土石方及垫层工程
1 | 910201004001 | 挖基坑土方 | 1.开挖方式:人工开挖 2.土类别:三类土 3.挖土深度:1.5m以内 4.其他未做详尽描述相关事宜均应完成且满足设计及施工验收规范等要求 | m3 | 37.8
2 | 910204001001 | 回填方 | 1.材料品种:素土回填 2.其他未做详尽描述相关事宜均应完成且满足设计及施工验收规范等要求 | m3 | 20.98
3 | 910204002001 | 余方弃置 | 1.弃料品种:余土外运及消纳 2.场外运距:运距自行考虑 3.其他未做详尽描述相关事宜均应完成且满足设计及施工验收规范等要求 | m3 | 16.82
分部小计
混凝土及钢筋混凝土工程
4 | 910203002001 | 垫层铺设 | 1.材料品种、强度要求、配比:C20预拌混凝土垫层 2.其他未做详尽描述相关事宜均应完成且满足设计及施工验收规范等要求 | m3 | 2.75
5 | 940201001001 | 基础 | 1.垫层模板 2.其他未做详尽描述相关事宜均应完成且满足设计及施工验收规范等要求 | m2 | 2.57
6 | 910501002001 | 现浇混凝土基础 | 1.基础类型:筏板基础 2.混凝土种类:预拌抗渗混凝土，抗渗等级为P10 3.混凝土强度等级:C30 4.其他未做详尽描述相关事宜均应完成且满足设计及施工验收规范等要求 | m3 | 6.67
本页小计
分部分项工程项目清单计价表
工程名称：(北京师范大学亚太实验学校单宿楼新建电梯单项工程-建筑工程单位工程) | [6 empty] | 第 2 页 共 6 页
序号 | 项目编码 | 项目名称 | 项目特征描述 | 计量单位 | 工程量 | 金额（元）
[6 empty] | 综合单价 |  | 合价 | 其中
材料暂估价
7 | 940201001002 | 基础 | 1.筏板基础模板 2.其他未做详尽描述相关事宜均应完成且满足设计及施工验收规范等要求 | m2 | 6.54
8 | 910501003001 | 现浇混凝土基础梁 | 1.混凝土种类:预拌抗渗混凝土，抗渗等级为P10 2.混凝土强度等级:C30 3.其他未做详尽描述相关事宜均应完成且满足设计及施工验收规范等要求 | m3 | 0.27
9 | 940201005001 | 基础梁 | 1.基础梁模板 2.其他未做详尽描述相关事宜均应完成且满足设计及施工验收规范等要求 | m2 | 2.78
10 | 910501004001 | 现浇混凝土柱 | 1.柱类型:矩形柱 2.混凝土种类:预拌抗渗混凝土，抗渗等级为P10 3.混凝土强度等级:C30 4.其他未做详尽描述相关事宜均应完成且满足设计及施工验收规范等要求 | m3 | 1.49
11 | 940201002001 | 矩形柱 | 1.矩形柱模板 2.其他未做详尽描述相关事宜均应完成且满足设计及施工验收规范等要求 | m2 | 9.02
12 | 910501010001 | 现浇混凝土墙 | 1.墙类型:直行墙 2.混凝土种类:预拌抗渗混凝土，抗渗等级为P10 3.混凝土强度等级:C30 4.其他未做详尽描述相关事宜均应完成且满足设计及施工验收规范等要求 | m3 | 1.56
13 | 940201004001 | 直形墙 | 1.直行墙模板 2.其他未做详尽描述相关事宜均应完成且满足设计及施工验收规范等要求 | m2 | 12.51
14 | 910504001001 | 钢筋 | 1.钢筋种类、规格:HPB300 Ф6 2.其他未做详尽描 | t | 0.004
本页小计
分部分项工程项目清单计价表
工程名称：(北京师范大学亚太实验学校单宿楼新建电梯单项工程-建筑工程单位工程) | [6 empty] | 第 3 页 共 6 页
序号 | 项目编码 | 项目名称 | 项目特征描述 | 计量单位 | 工程量 | 金额（元）
[6 empty] | 综合单价 |  | 合价 | 其中
材料暂估价
述相关事宜均应完成且满足设计及施工验收规范等要求
15 | 910504001002 | 钢筋 | 1.钢筋种类、规格:HRB400 8 2.其他未做详尽描述相关事宜均应完成且满足设计及施工验收规范等要求 | t | 0.03
16 | 910504001003 | 钢筋 | 1.钢筋种类、规格:HRB400 12 2.其他未做详尽描述相关事宜均应完成且满足设计及施工验收规范等要求 | t | 0.621
17 | 910504001004 | 钢筋 | 1.钢筋种类、规格:HRB400 14 2.其他未做详尽描述相关事宜均应完成且满足设计及施工验收规范等要求 | t | 0.452
18 | 910504001005 | 钢筋 | 1.钢筋种类、规格:HRB400 16 2.其他未做详尽描述相关事宜均应完成且满足设计及施工验收规范等要求 | t | 0.035
19 | 910504001006 | 钢筋 | 1.钢筋种类、规格:HRB400 18 2.其他未做详尽描述相关事宜均应完成且满足设计及施工验收规范等要求 | t | 0.056
20 | 910504001007 | 钢筋 | 1.钢筋种类、规格:HRB400 20 2.其他未做详尽描述相关事宜均应完成且满足设计及施工验收规范等要求 | t | 0.425
21 | 910904005001 | 止水带新做 | 1.施工部位:侧墙 2.止水带材料种类:3mm厚镀锌钢板止水带 3.止水带尺寸:300mm 4.其他未做详尽描述相关事宜均应完成且满足设计及施工验收规范等要求 | m | 7.36
本页小计
分部分项工程项目清单计价表
工程名称：(北京师范大学亚太实验学校单宿楼新建电梯单项工程-建筑工程单位工程) | [6 empty] | 第 4 页 共 6 页
序号 | 项目编码 | 项目名称 | 项目特征描述 | 计量单位 | 工程量 | 金额（元）
[6 empty] | 综合单价 |  | 合价 | 其中
材料暂估价
分部小计
金属结构工程
22 | 911201011001 | 楼地面找平层新做 | 1.找平层厚度、材料种类及强度等级:50mm厚C35细石混凝土找平层 2.其他未做详尽描述相关事宜均应完成且满足设计及施工验收规范等要求 | m2 | 1.22
23 | 910806010001 | 剪力栓钉安装 | 1.栓钉种类、规格、长度:φ16*70mm栓钉，竖向间距100mm 2.其他未做详尽描述相关事宜均应完成且满足设计及施工验收规范等要求 | 套 | 432
24 | 910501018001 | 现浇混凝土小型构件 | 1.构件类型:钢柱柱脚包裹 2.混凝土种类:C20预拌混凝土，内配φ4-150mm钢丝网 3.其他未做详尽描述相关事宜均应完成且满足设计及施工验收规范等要求 | m3 | 0.05
25 | 940201016001 | 小型构件 | 1.包柱脚模板 2.其他未做详尽描述相关事宜均应完成且满足设计及施工验收规范等要求 | m2 | 1.08
26 | 910803002001 | 钢柱安装 | 1.钢材规格:GZ1 200*200*10*10箱型截面柱、MK1 100*100*4*4箱型截面柱、柱脚板、垫片、水平加劲肋、内隔板等 2.钢材品种:Q235B 3.钢材涂装:除锈，刷环氧富锌底漆2遍，环氧云铁中间漆2遍 4.防火:膨胀型防火涂料，耐火极限2.5h 5.其他未做详尽描述相关事宜均应完成且满足设计及施 | t | 6.158
本页小计
分部分项工程项目清单计价表
工程名称：(北京师范大学亚太实验学校单宿楼新建电梯单项工程-建筑工程单位工程) | [6 empty] | 第 5 页 共 6 页
序号 | 项目编码 | 项目名称 | 项目特征描述 | 计量单位 | 工程量 | 金额（元）
[6 empty] | 综合单价 |  | 合价 | 其中
材料暂估价
工验收规范等要求
27 | 910804002001 | 钢梁安装 | 1.钢材规格:GL1 150*200*5*5箱型截面梁、GL2 100*150*4*4箱型截面梁、GL3 200*200*6*6箱型截面梁、GL4 HN200*100*5.5*8H型钢梁、ML1 100*150*4*4箱型截面梁、铰接节点、闭口端封板、锚板及吊钩等 2.钢材品种:Q235B 3.钢材涂装:除锈，刷环氧富锌底漆2遍，环氧云铁中间漆2遍 4.防火:膨胀型防火涂料，耐火极限1.5h 5.其他未做详尽描述相关事宜均应完成且满足设计及施工验收规范等要求 | t | 4.031
28 | 910806009001 | 高强螺栓安装 | 1.螺栓种类、规格、长度:M16-30mm高强螺栓 2.其他未做详尽描述相关事宜均应完成且满足设计及施工验收规范等要求 | 套 | 36
29 | 910806008001 | 其他钢构件安装 | 1.钢材规格:5mm厚花纹钢板（翻沿50mm）、镀锌扁钢加劲肋-60*5@500、φ8@500*500钢丝网，搭接长度100mm 2.钢材品种:Q235B 3.钢材涂装:除锈，刷环氧富锌底漆2遍，环氧云铁中间漆2遍 4.防火:膨胀型防火涂料，耐火极限1h 5.其他未做详尽描述相关事宜均应完成且满足设计及施工验收规范等要求 | t | 1.422
本页小计
分部分项工程项目清单计价表
工程名称：(北京师范大学亚太实验学校单宿楼新建电梯单项工程-建筑工程单位工程) | [6 empty] | 第 6 页 共 6 页
序号 | 项目编码 | 项目名称 | 项目特征描述 | 计量单位 | 工程量 | 金额（元）
[6 empty] | 综合单价 |  | 合价 | 其中
材料暂估价
分部小计
本页小计
合 计