## 4.6 分部分项工程项目清单计价表
分部分项工程项目清单计价表
工程名称：(北京师范大学亚太实验学校单宿楼新建电梯单项工程-电梯工程单位工程) | [6 empty] | 第 1 页 共 1 页
序号 | 项目编码 | 项目名称 | 项目特征描述 | 计量单位 | 工程量 | 金额（元）
[6 empty] | 综合单价 |  | 合价 | 其中
材料暂估价
整个项目
1 | 920101002002 | 曳引电梯安装 | 1.名称:电梯 2.型号:1050KG 3.层数:4层 4.站数:4站,加建电梯高度14.05m 5.机械系统和电气系统全部安装、调整及试运行 6.含AC控制箱、半球摄像机、控制柜、UPS、五方对讲设备供应及安装 7.其他未做详尽描述相关事宜均应完成且满足设计及施工验收规范等要求 | 部 | 1
2 | 920101014001 | 电梯试验 | 1.名称:电梯试验 2.试验内容:限速器动作速度核验、限速器-安全钳联动试验、轿厢上行超速保护装置试验、负荷运行试验(平衡系数)、噪声测试、加速度振动试验、曳引能力验证试验及制动器试验、缓冲器复位试验(耗能型)、端站越层保护试验、电机运转时限试验、最低荷载满载超载试验等全部试验 3.其他未做详尽描述相关事宜均应完成且满足设计及施工验收规范等要求 | 部 | 1
分部小计
本页小计
合 计