## 4.6 分部分项工程项目清单计价表
分部分项工程项目清单计价表
工程名称：(北京师范大学亚太实验学校单宿楼新建电梯单项工程-电气工程单位工程) | [6 empty] | 第 1 页 共 5 页
序号 | 项目编码 | 项目名称 | 项目特征描述 | 计量单位 | 工程量 | 金额（元）
[6 empty] | 综合单价 |  | 合价 | 其中
材料暂估价
控制设备
1 | 920204020001 | 配电箱(柜)、盘制作、安装 | 1.名称:配电箱1AW(双电源) 2.规格:(非标箱体) 3.安装方式:距地面1.4m明装 4.回路数:1回路 5.含电气火灾探测器 6.其他未做详尽描述相关事宜均应完成且满足设计及施工验收规范等要求 | 台 | 1
2 | 920204020002 | 配电箱(柜)、盘制作、安装 | 1.名称:电梯动力配电箱APdt 2.规格:(非标箱体) 3.安装方式:距地面1.4m明装 4.回路数:6回路 5.电梯带断电自动平层功能,室外防雨型,IP55,加装安全防护锁 6.其他未做详尽描述相关事宜均应完成且满足设计及施工验收规范等要求 | 台 | 1
分部小计
电力电缆
3 | 920206002001 | 电力电缆敷设 | 1.名称:电力电缆 2.规格:WDZB-YJY-5x16mm² 3.敷设方式:穿管敷设 4.其他未做详尽描述相关事宜均应完成且满足设计及施工验收规范等要求 | m | 81.7
4 | 920206010001 | 电力电缆头制作、安装 | 1.名称:电缆终端头 2.规格:5*16 3.材质、类型:户内热缩、非铠装 4.其他未做详尽描述相关事宜均应完成且满足设计及施工验收规范等要求 | 个 | 6
分部小计
配管配线
本页小计
分部分项工程项目清单计价表
工程名称：(北京师范大学亚太实验学校单宿楼新建电梯单项工程-电气工程单位工程) | [6 empty] | 第 2 页 共 5 页
序号 | 项目编码 | 项目名称 | 项目特征描述 | 计量单位 | 工程量 | 金额（元）
[6 empty] | 综合单价 |  | 合价 | 其中
材料暂估价
5 | 920210003001 | 电气配管 | 1.名称:配管 2.规格:SC50 3.配置形式:明配 4.其他未做详尽描述相关事宜均应完成且满足设计及施工验收规范等要求 | m | 50
6 | 920210003002 | 电气配管 | 1.名称:配管 2.规格:JDG50 3.配置形式:明配 4.其他未做详尽描述相关事宜均应完成且满足设计及施工验收规范等要求 | m | 13.7
7 | 920210003003 | 电气配管 | 1.名称:配管 2.规格:SC20 3.配置形式:明配 4.其他未做详尽描述相关事宜均应完成且满足设计及施工验收规范等要求 | m | 14.7
8 | 920210003004 | 电气配管 | 1.名称:配管 2.规格:JDG20 3.配置形式:明配 4.其他未做详尽描述相关事宜均应完成且满足设计及施工验收规范等要求 | m | 36.94
9 | 920210010001 | 电气配线 | 1.名称:配线 2.配线形式:穿管敷设 3.规格:WDZB-BYJ-2.5 4.其他未做详尽描述相关事宜均应完成且满足设计及施工验收规范等要求 | m | 119.82
10 | 920210010002 | 电气配线 | 1.名称:配线 2.配线形式:穿管敷设 3.规格:WDZB-BYJ-4 4.其他未做详尽描述相关事宜均应完成且满足设计及施工验收规范等要求 | m | 48.6
分部小计
照明灯具
本页小计
分部分项工程项目清单计价表
工程名称：(北京师范大学亚太实验学校单宿楼新建电梯单项工程-电气工程单位工程) | [6 empty] | 第 3 页 共 5 页
序号 | 项目编码 | 项目名称 | 项目特征描述 | 计量单位 | 工程量 | 金额（元）
[6 empty] | 综合单价 |  | 合价 | 其中
材料暂估价
11 | 920211003001 | 普通灯具及吸顶灯安装 | 1.名称:吸顶灯 2.型号:AC220V,8W,LED灯,带声光控制器 3.其他未做详尽描述相关事宜均应完成且满足设计及施工验收规范等要求 | 套 | 4
12 | 920211015001 | 荧光灯安装 | 1.名称:壁灯 2.型号:AC220V,6W,LED灯 3.其他未做详尽描述相关事宜均应完成且满足设计及施工验收规范等要求 | 套 | 2
13 | 920210014001 | 接线盒安装 | 1.名称:钢制接线盒 2.材质:86H 3.安装形式:明装 4.其他未做详尽描述相关事宜均应完成且满足设计及施工验收规范等要求 | 个 | 6
分部小计
开关插座
14 | 920204027001 | 照明开关安装 | 1.名称:坑底井道照明开关（双联单控） 2.规格:10A 250V 3.安装方式:暗装 4.其他未做详尽描述相关事宜均应完成且满足设计及施工验收规范等要求 | 个 | 2
15 | 920204029001 | 插座安装 | 1.名称:五孔16A防水插座（操作台加热器） 2.规格:16A 250V 3.安装方式:暗装 4.其他未做详尽描述相关事宜均应完成且满足设计及施工验收规范等要求 | 个 | 1
16 | 920210014002 | 接线盒安装 | 1.名称:钢制接线盒 2.材质:86H 3.安装形式:明装 4.其他未做详尽描述相关事宜均应完成且满足设计及施工验收规范等要求 | 个 | 3
分部小计
本页小计
分部分项工程项目清单计价表
工程名称：(北京师范大学亚太实验学校单宿楼新建电梯单项工程-电气工程单位工程) | [6 empty] | 第 4 页 共 5 页
序号 | 项目编码 | 项目名称 | 项目特征描述 | 计量单位 | 工程量 | 金额（元）
[6 empty] | 综合单价 |  | 合价 | 其中
材料暂估价
防雷接地
17 | 920207011001 | 等电位接线箱安装 | 1.名称:LEB等电位端子箱 2.其他未做详尽描述相关事宜均应完成且满足设计及施工验收规范等要求 | 台 | 1
18 | 920207005001 | 接闪网安装 | 1.名称:避雷带 2.材质、规格:φ10镀锌圆钢 3.其他未做详尽描述相关事宜均应完成且满足设计及施工验收规范等要求 | m | 15.72
19 | 920207003001 | 接地线、避雷引下线制作、安装 | 1.名称:引下线 2.材质、规格:利用结构钢柱作防雷引下线 3.钢柱2.7m以下部分作绝缘保护措施 4.其他未做详尽描述相关事宜均应完成且满足设计及施工验收规范等要求 | m | 94.5
20 | 920207003002 | 接地线、避雷引下线制作、安装 | 1.名称:接地母线 2.材质、规格:40x4的不锈钢导体 3.其他未做详尽描述相关事宜均应完成且满足设计及施工验收规范等要求 | m | 14.5
21 | 910201005001 | 挖沟槽土方 | 1.名称:挖沟槽土方 2.挖土深度:2m内 3.其他未做详尽描述相关事宜均应完成且满足设计及施工验收规范等要求 | m3 | 5.44
22 | 910204001001 | 回填方 | 1.名称:回填土 2.其他未做详尽描述相关事宜均应完成且满足设计及施工验收规范等要求 | m3 | 5.44
分部小计
附属工程
23 | 920206014001 | 电缆防火保护 | 1.名称:防火堵洞 2.类型:穿楼板 3.其他未做详尽描述相关事宜均应完成且满足设计及施工验收规范等要求 | 处 | 3
本页小计
分部分项工程项目清单计价表
工程名称：(北京师范大学亚太实验学校单宿楼新建电梯单项工程-电气工程单位工程) | [6 empty] | 第 5 页 共 5 页
序号 | 项目编码 | 项目名称 | 项目特征描述 | 计量单位 | 工程量 | 金额（元）
[6 empty] | 综合单价 |  | 合价 | 其中
材料暂估价
24 | 920901002001 | 支吊架制作、安装 | 1.名称:配管支架制作安装 2.要求:防锈漆两遍，调和漆两遍 3.其他未做详尽描述相关事宜均应完成且满足设计及施工验收规范等要求 | kg | 20.66
分部小计
本页小计
合 计