## 4.6 分部分项工程项目清单计价表
分部分项工程项目清单计价表
工程名称：(北京师范大学亚太实验学校单宿楼新建电梯单项工程-装饰工程单位工程) | [6 empty] | 第 1 页 共 6 页
序号 | 项目编码 | 项目名称 | 项目特征描述 | 计量单位 | 工程量 | 金额（元）
[6 empty] | 综合单价 |  | 合价 | 其中
材料暂估价
花房
1 | 911306003001 | 龙骨式隔墙新做 | 1.骨架、边框材料种类、规格:单排75系列轻钢龙骨 2.隔墙板材料品种、规格:单面双层15mm防火耐潮纸面石膏板 3.参见图集:13J502-1 隔墙22/A09 4.其他未做详尽描述相关事宜均应完成且满足设计及施工验收规范等要求 | m2 | 25.27
2 | 911604002001 | 喷刷涂料新做-墙面 | 1.罩光清漆 2.质感涂料主涂层施工 3.涂刷抗碱封闭底漆一道 4.刮涂2厚柔性耐水腻子 5.参见图集：19BJ1-1 外涂5/B11 6.其他未做详尽描述相关事宜均应完成且满足设计及施工验收规范等要求 | m2 | 25.27
3 | 910901022001 | 采光类屋面拆除 | 1.原屋面夹胶玻璃拆除 2.其他未做详尽描述相关事宜均应完成且满足设计及施工验收规范等要求 | m2 | 19.44
4 | 911602011001 | 金属面油漆翻新 | 1.原有主体钢结构利旧，刷膨胀型防火涂料，耐火极限1.0h 2.其他未做详尽描述相关事宜均应完成且满足设计及施工验收规范等要求 | m2 | 12.91
5 | 910901021001 | 型材屋面新做 | 1.外层压型金属板 2.≥1.2厚聚氯乙烯防水卷材 3.≥50mm岩棉板，密度≥120kg/m3 4.≥0.3mm聚乙烯膜 5.檩条 6.≥0.5厚内层压 | m2 | 20.63
本页小计
分部分项工程项目清单计价表
工程名称：(北京师范大学亚太实验学校单宿楼新建电梯单项工程-装饰工程单位工程) | [6 empty] | 第 2 页 共 6 页
序号 | 项目编码 | 项目名称 | 项目特征描述 | 计量单位 | 工程量 | 金额（元）
[6 empty] | 综合单价 |  | 合价 | 其中
材料暂估价
型钢板 7.参见图集：17J925-1 屋6/1-11 8.其他未做详尽描述相关事宜均应完成且满足设计及施工验收规范等要求
分部小计
电梯
6 | 911507001001 | 整樘金属窗拆除 | 1.原外窗拆除 2.渣土外运及消纳 3.其他未做详尽描述相关事宜均应完成且满足设计及施工验收规范等要求 | m2 | 9
7 | 910402001001 | 砌块墙拆除 | 1.原砌块墙拆除新做洞口 2.渣土外运及消纳 3.其他未做详尽描述相关事宜均应完成且满足设计及施工验收规范等要求 | m3 | 1.3
8 | 911101007001 | 散水新做-散1 | 1.20厚DS砂浆(或1:2.5水泥砂浆)，压实赶光 2.素水泥浆一道(内掺建筑胶) 3.60厚C20混凝土 4.150厚3:7灰土 5.素土夯实，向外坡4% 6.其他未做详尽描述相关事宜均应完成且满足设计及施工验收规范等要求 | m2 | 10.42
9 | 911202003001 | 块料楼地面新做 | 1.3厚石塑地砖，配套胶粘贴，DTG砂浆擦缝(或勾缝剂勾缝) 2.5厚DTA砂浆粘结层 3.37厚DS砂浆找平层 4.其他未做详尽描述相关事宜均应完成且满足设计及施工验收规范等要求 | m2 | 15.84
10 | 911205004001 | 块料踢脚线新做-踢3F | 1.DTG砂浆勾缝 2.粘贴5~6厚陶瓷地砖 | m | 20.4
本页小计
分部分项工程项目清单计价表
工程名称：(北京师范大学亚太实验学校单宿楼新建电梯单项工程-装饰工程单位工程) | [6 empty] | 第 3 页 共 6 页
序号 | 项目编码 | 项目名称 | 项目特征描述 | 计量单位 | 工程量 | 金额（元）
[6 empty] | 综合单价 |  | 合价 | 其中
材料暂估价
3.5厚DTA砂浆粘结层 4.其他未做详尽描述相关事宜均应完成且满足设计及施工验收规范等要求
11 | 911604002002 | 喷刷涂料新做-内墙3 | 1.刮腻子要求:满刮2厚耐水腻子找平 2.涂料品种、喷刷遍数:刷无机内墙厚涂涂料两遍 3.其他未做详尽描述相关事宜均应完成且满足设计及施工验收规范等要求 | m2 | 54.58
12 | 911402003001 | 平面吊顶天棚新做-棚8A | 1.龙骨类型、材料种类、规格、中距:铝合金条板龙骨 单层 2.面层材料品种、规格:0.5~0.8厚铝条板面层 3.其他未做详尽描述相关事宜均应完成且满足设计及施工验收规范等要求 | m2 | 14.4
13 | 911604002003 | 喷刷涂料新做-外涂2-2（砌体墙） | 1.硅丙乳胶漆两道 2.辊刷抗碱封闭底漆一道 3.浮雕骨料的压平、打磨、养护 4.喷涂浮雕中层骨料 5.涂抗碱封闭底漆一道 6.刮涂2厚柔性耐水腻子 7.15mm抗渗水泥砂浆找平 8.其他未做详尽描述相关事宜均应完成且满足设计及施工验收规范等要求 | m2 | 10.49
14 | 910903013001 | 楼(地)面刚性防水(潮)层新做 | 1.HDPE预铺反粘防水卷材 2.抹20mm厚抗渗砂浆找平，阴阳角必须做成≥50mm的圆弧或45°八字角 3.其他未做详尽描述相关事宜均应完成且满足设计及施 | m2 | 4.8
本页小计
分部分项工程项目清单计价表
工程名称：(北京师范大学亚太实验学校单宿楼新建电梯单项工程-装饰工程单位工程) | [6 empty] | 第 4 页 共 6 页
序号 | 项目编码 | 项目名称 | 项目特征描述 | 计量单位 | 工程量 | 金额（元）
[6 empty] | 综合单价 |  | 合价 | 其中
材料暂估价
工验收规范等要求
15 | 910903007001 | 墙面刚性防水(潮)层新做 | 1.HDPE预铺反粘防水卷材 2.抹20mm厚抗渗砂浆找平，阴阳角必须做成≥50mm的圆弧或45°八字角 3.其他未做详尽描述相关事宜均应完成且满足设计及施工验收规范等要求 | m2 | 14.08
16 | 911604002004 | 喷刷涂料新做外涂2-2（水泥板） | 1.硅丙乳胶漆两道 2.辊刷抗碱封闭底漆一道 3.浮雕骨料的压平、打磨、养护 4.喷涂浮雕中层骨料 5.涂抗碱封闭底漆一道 6.刮涂2厚柔性耐水腻子 7.15mm抗渗水泥砂浆找平 8.挂热镀锌钢丝网 9.其他未做详尽描述相关事宜均应完成且满足设计及施工验收规范等要求 | m2 | 144.34
17 | 910901021002 | 型材屋面新做-屋面1（由厂家深化设计） | 1.1.2mm厚65/430型铝镁锰合金屋面板（设置防止冰雪融坠措施） 2.拔热铝箔 3.120mm厚岩棉板（燃烧性能等级A级） 4.无纺布一道 5.2道1.2+1.2mm厚热塑性聚烯烃卷材卷材 6.20mm厚预拌防水砂浆 7.其他未做详尽描述相关事宜均应完成且满足设计及施工验收规范等要求 | m2 | 12.71
18 | 910402002001 | 砌块墙砌筑 | 1.砌块品种、规格、强度等级:200mm蒸压灰砂砖(非实心) 2.砂浆强度等级:M | m3 | 1.86
本页小计
分部分项工程项目清单计价表
工程名称：(北京师范大学亚太实验学校单宿楼新建电梯单项工程-装饰工程单位工程) | [6 empty] | 第 5 页 共 6 页
序号 | 项目编码 | 项目名称 | 项目特征描述 | 计量单位 | 工程量 | 金额（元）
[6 empty] | 综合单价 |  | 合价 | 其中
材料暂估价
5 水泥砂浆砌筑 3.其他未做详尽描述相关事宜均应完成且满足设计及施工验收规范等要求
19 | 911306003002 | 龙骨式隔墙新做 | 1.骨架、边框材料种类、规格:轻钢龙骨 75系列 单排 2.隔墙板材料品种、规格:双层双面12mm纤维水泥压力板 3.嵌缝、塞口材料品种:40mm岩棉，(容重≥120kg/m³,A1级),耐火极限≥2.0h 4.其他未做详尽描述相关事宜均应完成且满足设计及施工验收规范等要求 | m2 | 144.34
20 | 911306003003 | 龙骨式隔墙新做 | 1.骨架、边框材料种类、规格:轻钢龙骨 75系列 单排 2.隔墙板材料品种、规格:双层单面12mm厚防火纸面石膏板 3.嵌缝、塞口材料品种:内填50mm厚岩棉 4.其他未做详尽描述相关事宜均应完成且满足设计及施工验收规范等要求 | m2 | 44.21
21 | 910902013001 | 屋面檐沟新做 | 1.檐沟 2.参见图集：17J925-1 3.其他未做详尽描述相关事宜均应完成且满足设计及施工验收规范等要求 | m | 3.1
22 | 910902018001 | 排水管安装 | 1.排水管品种、规格:地漏及φ110PVC雨水管 2.参见图集：19BJ5-1 3.其他未做详尽描述相关事宜均应完成且满足设计及施工验收规范等要求 | m | 14.2
23 | 91090400300 | 变形缝新做 | 1.施工部位:屋面变 | m | 3.1
本页小计
分部分项工程项目清单计价表
工程名称：(北京师范大学亚太实验学校单宿楼新建电梯单项工程-装饰工程单位工程) | [6 empty] | 第 6 页 共 6 页
序号 | 项目编码 | 项目名称 | 项目特征描述 | 计量单位 | 工程量 | 金额（元）
[6 empty] | 综合单价 |  | 合价 | 其中
材料暂估价
| 1 |  | 形缝 2.参见图集:17J925-1 15/2-42 10/2-40 3.其他未做详尽描述相关事宜均应完成且满足设计及施工验收规范等要求
24 | 911507011001 | 金属百叶窗安装 | 1.300*600铝合金防雨百叶 2.其他未做详尽描述相关事宜均应完成且满足设计及施工验收规范等要求 | m2 | 0.36
分部小计
本页小计
合 计