## 4.6 分部分项工程项目清单计价表
分部分项工程项目清单计价表
工程名称：(马坊村702号院-校内供暖东线主管道更换以及暖沟清淤单项工程-采暖工程单位工程) | [6 empty] | 第 1 页 共 3 页
序号 | 项目编码 | 项目名称 | 项目特征描述 | 计量单位 | 工程量 | 金额（元）
[6 empty] | 综合单价 |  | 合价 | 其中
材料暂估价
拆除
1 | 920601004001 | 铸铁管拆除 | 1.名称:铸铁管道拆除 2.规格、压力等级:DN200 3.其他未做详尽描述相关事宜均应完成且满足设计及施工验收规范等要求 | m | 525.55
2 | 920601004002 | 铸铁管拆除 | 1.名称:铸铁管道拆除 2.规格、压力等级:DN100 3.其他未做详尽描述相关事宜均应完成且满足设计及施工验收规范等要求 | m | 285.02
分部小计
管道
3 | 920601013002 | 塑料管安装 | 1.名称:采暖管道 2.介质:采暖、水 3.规格、压力等级:DN200 4.材质:PE-RT管 5.连接形式:电热熔 6.压力试验及吹、洗设计要求:水压试验、水冲洗 7.含管道、管件供应及安装 8.其他未做详尽描述相关事宜均应完成且满足设计及施工验收规范等要求 | m | 525.55
4 | 920601013001 | 塑料管安装 | 1.名称:采暖管道 2.介质:采暖、水 3.规格、压力等级:DN100 4.材质:PE-RT管 5.连接形式:电热熔 6.压力试验及吹、洗设计要求:水压试验、水冲洗 7.含管道、管件供应及安装 8.其他未做详尽描述相关事宜均应完成且满足设计及施工验收规范等要求 | m | 285.02
分部小计
本页小计
分部分项工程项目清单计价表
工程名称：(马坊村702号院-校内供暖东线主管道更换以及暖沟清淤单项工程-采暖工程单位工程) | [6 empty] | 第 2 页 共 3 页
序号 | 项目编码 | 项目名称 | 项目特征描述 | 计量单位 | 工程量 | 金额（元）
[6 empty] | 综合单价 |  | 合价 | 其中
材料暂估价
阀门
5 | 920603007001 | 焊接法兰阀门安装 | 1.名称:截止阀 2.规格、材质:DN200 3.连接形式:法兰连接 4.其他未做详尽描述相关事宜均应完成且满足设计及施工验收规范等要求 | 个 | 6
6 | 920603007002 | 焊接法兰阀门安装 | 1.名称:截止阀 2.规格、材质:DN100 3.连接形式:法兰连接 4.其他未做详尽描述相关事宜均应完成且满足设计及施工验收规范等要求 | 个 | 20
7 | 920603028001 | 波纹(套筒)伸缩器安装 | 1.名称:伸缩节 2.规格、材质:DN200 3.连接形式:法兰连接 4.其他未做详尽描述相关事宜均应完成且满足设计及施工验收规范等要求 | 个 | 4
分部小计
其他
8 | 920901009001 | 管道保温层安装 | 1.名称:管道保温 2.保温材料:橡塑管壳 3.保温厚度:30mm厚 4.其他未做详尽描述相关事宜均应完成且满足设计及施工验收规范等要求 | m3 | 16.79
9 | 920901002001 | 支吊架制作、安装 | 1.名称:金属支架制作安装 2.要求:防锈漆两遍，调和漆两遍 3.其他未做详尽描述相关事宜均应完成且满足设计及施工验收规范等要求 | kg | 575.18
10 | 910201006001 | 挖淤泥 | 1.人工挖淤泥 2.淤泥外运及消纳 | m3 | 150
分部小计
本页小计
分部分项工程项目清单计价表
工程名称：(马坊村702号院-校内供暖东线主管道更换以及暖沟清淤单项工程-采暖工程单位工程) | [6 empty] | 第 3 页 共 3 页
合 计