## 4.6 分部分项工程项目清单计价表
分部分项工程项目清单计价表
工程名称：(马坊村702号院-校内部分建筑主电缆更换单项工程-电气工程单位工程) | [6 empty] | 第 1 页 共 1 页
序号 | 项目编码 | 项目名称 | 项目特征描述 | 计量单位 | 工程量 | 金额（元）
[6 empty] | 综合单价 |  | 合价 | 其中
材料暂估价
整个项目
1 | 920206001001 | 电力电缆拆除 | 1.名称:电力电缆拆除 2.规格:所有规格 3.含电缆头 4.拆除电缆由施工方搬运至甲方指定地点 5.其他未做详尽描述相关事宜均应完成且满足设计及施工验收规范等要求 | m | 2177
2 | 920206002001 | 电力电缆敷设 | 1.名称:电力电缆 2.规格:ZR-YJV22-4×95+1×50 3.敷设方式:电缆沟敷设 4.其他未做详尽描述相关事宜均应完成且满足设计及施工验收规范等要求 | m | 1787
3 | 920206002002 | 电力电缆敷设 | 1.名称:电力电缆 2.规格:ZR-YJV22-4×120+1×70 3.敷设方式:电缆沟敷设 4.其他未做详尽描述相关事宜均应完成且满足设计及施工验收规范等要求 | m | 390
4 | 920206010001 | 电力电缆头制作、安装 | 1.名称:电缆终端头 2.规格:5*95 3.材质、类型:户外热缩、铠装 4.其他未做详尽描述相关事宜均应完成且满足设计及施工验收规范等要求 | 个 | 10
5 | 920206010002 | 电力电缆头制作、安装 | 1.名称:电缆终端头 2.规格:5*120 3.材质、类型:户外热缩、铠装 4.其他未做详尽描述相关事宜均应完成且满足设计及施工验收规范等要求 | 个 | 2
分部小计
本页小计
合 计