## 4.6 分部分项工程项目清单计价表
分部分项工程项目清单计价表
工程名称：(北京师范大学亚太实验学校新建阳光花房单项工程-建筑装饰工程单位工程) | [6 empty] | 第 1 页 共 7 页
序号 | 项目编码 | 项目名称 | 项目特征描述 | 计量单位 | 工程量 | 金额（元）
[6 empty] | 综合单价 |  | 合价 | 其中
材料暂估价
土石方工程
1 | 010103001001 | 平整场地 | 1.平整场地 | m2 | 197.6
2 | 010102001001 | 挖基坑土方 | 1.开挖方式:人机配合开挖 2.土类别:三类土 3.开挖深度:1.5m以内 | m3 | 131.35
3 | 010102007001 | 回填方 | 1.材料品种:素土回填 | m3 | 104.85
4 | 010103002001 | 余方弃置 | 1.余土外运及消纳 2.运距自行考虑 | m3 | 26.5
分部小计
混凝土及钢筋混凝土工程
5 | 010501001001 | 基础垫层 | 1.厚度:100mm 2.材料品种、强度要求、配比:C20预拌混凝土 | m3 | 5.81
6 | 010505001001 | 垫层模板 | 1.垫层模板 | m2 | 10.48
7 | 010502001001 | 独立基础 | 1.混凝土种类:C30 2.混凝土强度等级:预拌混凝土 | m3 | 16.25
8 | 010505002001 | 基础模板 | 1.独立基础模板 | m2 | 23.8
9 | 010502006001 | 钢筋混凝土柱 | 1.混凝土种类:C30 2.混凝土强度等级:预拌混凝土 | m3 | 4.44
10 | 010505004001 | 柱面模板 | 1.矩形柱模板 | m2 | 27.3
11 | 010506001001 | 钢筋 | 1.钢筋种类、规格:HRB400 8 | t | 0.39
12 | 010506001002 | 钢筋 | 1.钢筋种类、规格:HRB400 12 | t | 0.562
13 | 010506001003 | 钢筋 | 1.钢筋种类、规格:HRB400 16 | t | 0.561
14 | 010502025001 | 零星现浇构件 | 1.构件名称:钢柱柱脚包裹 2.混凝土种类:C20预拌混凝土，内配φ6@100mm钢丝网 | m3 | 0.29
15 | 010505014001 | 零星现浇构件模板 | 1.包柱脚模板 | m2 | 6.72
16 | 010502025002 | 零星现浇构件 | 1.构件名称:垫板下二次浇筑 2.混凝土种类:C35预拌细石混凝土 | m3 | 0.19
本页小计
分部分项工程项目清单计价表
工程名称：(北京师范大学亚太实验学校新建阳光花房单项工程-建筑装饰工程单位工程) | [6 empty] | 第 2 页 共 7 页
序号 | 项目编码 | 项目名称 | 项目特征描述 | 计量单位 | 工程量 | 金额（元）
[6 empty] | 综合单价 |  | 合价 | 其中
材料暂估价
分部小计
金属结构工程
17 | 010603003001 | 钢管柱 | 1.钢材规格:GZ1 BC300*10 冷弯方形空心型钢、柱脚板、垫板、翼板、抗剪键、M30锚栓等 2.钢材品种:Q355 3.构件涂(镀)层要求:除锈，刷环氧富锌底漆2遍，环氧云铁中间漆2遍 4.防火:膨胀型防火涂料，耐火极限2.5h | t | 7.053
18 | 010604001001 | 钢梁 | 1.钢材规格:GKL1 BC300*200*8 冷弯长方形钢管、GKL2 BC200*100*6 冷弯长方形钢管、GL1 BC200*100*6 冷弯长方形钢管、GL2 BC60*60*4 冷弯方形钢管等 2.钢材品种:Q355 3.构件涂(镀)层要求:除锈，刷环氧富锌底漆2遍，环氧云铁中间漆2遍 4.防火:膨胀型防火涂料，耐火极限2.5h | t | 8.264
分部小计
楼地面装饰工程
本页小计
分部分项工程项目清单计价表
工程名称：(北京师范大学亚太实验学校新建阳光花房单项工程-建筑装饰工程单位工程) | [6 empty] | 第 3 页 共 7 页
序号 | 项目编码 | 项目名称 | 项目特征描述 | 计量单位 | 工程量 | 金额（元）
[6 empty] | 综合单价 |  | 合价 | 其中
材料暂估价
19 | 011102003001 | 块料楼地面-地面1 | 1.8~10厚防滑地砖，干水泥擦缝 2.20厚1:2干硬性水泥砂浆粘结层，表面撒水泥粉（洒适量清水） 3.20厚1:3水泥砂浆找平层 4.素水泥浆一道(内掺建筑胶) 5.150mm厚C20砼内配Φ6@200（配筋地面） 6.60厚普通聚苯板保温层 7.1.5mm厚水泥基聚合物复合防水涂料地面防潮层 8.100mm厚C15垫层 9.200mm厚级配砂石垫层(上层找平),压实系数不小于0.94 10.素土夯实 | m2 | 188.15
20 | 011105003001 | 块料踢脚线-踢3F | 1.DTG砂浆勾缝 2.粘贴100mm高陶瓷地砖踢脚 3.5厚DTA砂浆粘结层 4.6厚DP砂浆压实抹平 | m | 135.06
21 | 011102001001 | 石材散水-散1 | 1.25厚花岗岩散水（素水泥浆一道） 2.30mm1:3干硬性水泥砂浆 3.100厚C20混凝土 4.150厚碎石垫层 5.素土夯实,向外坡4% | m2 | 59.35
22 | 011107002001 | 石材台阶 | 1.25厚花岗岩板台阶面层，DGR灌缝砂浆(或1:2水泥砂浆)灌缝，表面平整防滑 2.20厚DS砂浆(1:3干硬性水泥砂浆,上撒素水泥，适量清水) 3.C20混凝土台阶，底板厚≥60 4.100厚C20混凝土垫层 5.素土夯实 | m2 | 13.5
本页小计
分部分项工程项目清单计价表
工程名称：(北京师范大学亚太实验学校新建阳光花房单项工程-建筑装饰工程单位工程) | [6 empty] | 第 4 页 共 7 页
序号 | 项目编码 | 项目名称 | 项目特征描述 | 计量单位 | 工程量 | 金额（元）
[6 empty] | 综合单价 |  | 合价 | 其中
材料暂估价
23 | 011107002002 | 石材坡道 | 1.30厚火烧面或机磨纹花岗石板面层，缝宽5，干石灰粗砂扫缝后洒水封缝 2.25厚DTA水泥砂浆粘结层，上撒素水泥 3.150厚3:7灰土(或20厚C15混凝土) 4.素土夯实 | m2 | 7.4
24 | 011503004001 | 成品带扶手栏杆、栏板 | 1.施工部位:不锈钢无障碍坡道栏杆 2.栏杆材料种类、规格、高度:φ45*3不锈钢管，高度900mm 3.参见图集:10BJ12-1 7/A18 | m | 10.58
分部小计
墙、柱面装饰与隔断、幕墙工程
25 | 011404001001 | 墙面喷刷涂料-内墙3 | 1.刷无机涂料两遍 2.满刮2厚耐水腻子找平 | m2 | 491.32
26 | 011207001001 | 轻质隔墙 | 1.骨架、边框材料种类、规格:75系列单排轻钢龙骨 2.隔板材料品种、规格:双层双面12mm纸面石膏板 3.嵌缝、塞口材料品种:内填50mm厚岩棉 | m2 | 222.99
27 | 010802001001 | 金属门 | 1.M1021 断桥铝合金平开门 2.门代号及洞口尺寸：1000*2100mm 3.玻璃材质：6G超白玻璃（3银高透Lowe均质处理）+16A+5G半钢化超白玻璃+1.52PVB胶片+5G半钢化超白玻璃 4.执手锁、门吸、后塞口等五金构件 | m2 | 8.4
本页小计
分部分项工程项目清单计价表
工程名称：(北京师范大学亚太实验学校新建阳光花房单项工程-建筑装饰工程单位工程) | [6 empty] | 第 5 页 共 7 页
序号 | 项目编码 | 项目名称 | 项目特征描述 | 计量单位 | 工程量 | 金额（元）
[6 empty] | 综合单价 |  | 合价 | 其中
材料暂估价
28 | 010802001002 | 金属门 | 1.GM1024 断桥铝合金平开门 2.门代号及洞口尺寸：1000*2400mm 3.玻璃材质：6G超白玻璃（3银高透Lowe均质处理）+16A+5G半钢化超白玻璃+1.52PVB胶片+5G半钢化超白玻璃 4.执手锁、门吸、后塞口等五金构件 | m2 | 2.4
29 | 010802001003 | 金属门 | 1.GM1824 断桥铝合金平开门 2.门代号及洞口尺寸：1800*2400mm 3.玻璃材质：6G超白玻璃（3银高透Lowe均质处理）+16A+5G半钢化超白玻璃+1.52PVB胶片+5G半钢化超白玻璃 4.执手锁、门吸、后塞口等五金构件 | m2 | 8.64
30 | 010807001001 | 金属窗 | 1.断桥铝内平开内倒窗 2.门代号及洞口尺寸：500*1750mm 3.玻璃材质：6G超白玻璃（3银高透Lowe均质处理）+16A+5G半钢化超白玻璃+1.52PVB胶片+5G半钢化超白玻璃 4.纱窗、后塞口等五金构件 | m2 | 17.5
本页小计
分部分项工程项目清单计价表
工程名称：(北京师范大学亚太实验学校新建阳光花房单项工程-建筑装饰工程单位工程) | [6 empty] | 第 6 页 共 7 页
序号 | 项目编码 | 项目名称 | 项目特征描述 | 计量单位 | 工程量 | 金额（元）
[6 empty] | 综合单价 |  | 合价 | 其中
材料暂估价
31 | 011206001001 | 构件式玻璃幕墙 | 玻璃幕墙（由专业厂家深化） 1.框架材料为铝合金型材(6063-T5)，表面阳极氧化或氟碳喷涂处理 2.玻璃配置统一为：6G超白玻璃（3银高透Lowe均质处理）+16A+5G半钢化超白玻璃+1.52PVB胶片+5G半钢化超白玻璃 3.幕墙玻璃传热系数K≤1.8W/(m2.K)，遮阳系数SC:0.30~0.40,气密性能4级,水密性能3级,抗风压性能3级 4.幕墙与主体结构连接采用预埋件或后置埋件,连接件采用不锈钢螺栓,满足JGJ102-2003相关要求 5.含铝合金立柱、铝合金横梁、铝合金装饰扣条等所有为完成幕墙所需材料 | m2 | 174.83
32 | 011207001002 | 轻质隔墙 | 1.骨架、边框材料种类、规格:型钢龙骨 2.隔板材料品种、规格:一侧2.5mm仿木纹铝单板饰面，一侧双层12mm纸面石膏板 3.嵌缝、塞口材料品种:内填50mm厚岩棉 | m2 | 47.52
分部小计
屋面及防水工程
本页小计
分部分项工程项目清单计价表
工程名称：(北京师范大学亚太实验学校新建阳光花房单项工程-建筑装饰工程单位工程) | [6 empty] | 第 7 页 共 7 页
序号 | 项目编码 | 项目名称 | 项目特征描述 | 计量单位 | 工程量 | 金额（元）
[6 empty] | 综合单价 |  | 合价 | 其中
材料暂估价
33 | 010901004001 | 玻璃采光顶 | 1.6G超白玻璃（3银高透Lowe均质处理）+16A+5G半钢化超白玻璃+1.52PVB胶片+5G半钢化超白玻璃 2.双面胶粘/结构胶 3.玻璃粘接框 4.铝合金压块 5.绝缘垫片 | m2 | 173.09
34 | 010901005001 | 金属板幕墙顶-屋顶及挑檐 | 1.骨架材料种类及型号:型钢龙骨 2.面层材料品种、规格、表面处理:2.5mm白色/仿木纹铝单板 | m2 | 95.58
35 | 010901005002 | 金属板幕墙顶-雨棚 | 1.骨架材料种类及型号:型钢龙骨 2.面层材料品种、规格、表面处理:2.5mm白色/仿木纹铝单板 | m2 | 10.54
分部小计
本页小计
合 计