## 4.6 分部分项工程项目清单计价表
分部分项工程项目清单计价表
工程名称：(北京师范大学亚太实验学校新建阳光花房单项工程-给排水工程单位工程) | [6 empty] | 第 1 页 共 2 页
序号 | 项目编码 | 项目名称 | 项目特征描述 | 计量单位 | 工程量 | 金额（元）
[6 empty] | 综合单价 |  | 合价 | 其中
材料暂估价
整个项目
1 | 040504001001 | 砌筑井 | 1.名称:给水检查井 2.类型:混凝土模块砌筑 3.规格:φ700 4.含φ700井圈井盖、垫层、模板等 5.其他未做详尽描述相关事宜均应完成且满足设计及施工验收规范等要求 | 座 | 1
2 | 040504001002 | 砌筑井 | 1.名称:污水检查井 2.类型:混凝土模块砌筑 3.规格:φ700 4.含φ700井圈井盖、垫层、模板等 5.其他未做详尽描述相关事宜均应完成且满足设计及施工验收规范等要求 | 座 | 1
3 | 031001007001 | 复合管 | 1.名称:给水管 2.材质:钢塑复合管 3.规格:DN40 4.连接形式:螺纹 5.压力试验及吹、洗设计要求:水压试验、水冲洗、消毒冲洗 6.含管道、管件供应及安装 7.其他未做详尽描述相关事宜均应完成且满足设计及施工验收规范等要求 | m | 20
4 | 031001008001 | 塑料管 | 1.名称:排水管 2.材质:UPVC 3.规格:DN100 4.连接形式:粘接 5.压力试验及吹、洗设计要求:灌水试验、通球试验 6.含管道、管件供应及安装 7.其他未做详尽描述相关事宜均应完成且满足设计及施工验收规范等要求 | m | 20
本页小计
分部分项工程项目清单计价表
工程名称：(北京师范大学亚太实验学校新建阳光花房单项工程-给排水工程单位工程) | [6 empty] | 第 2 页 共 2 页
序号 | 项目编码 | 项目名称 | 项目特征描述 | 计量单位 | 工程量 | 金额（元）
[6 empty] | 综合单价 |  | 合价 | 其中
材料暂估价
5 | 040101002001 | 挖沟槽土方 | 1.名称:挖沟槽土方 2.其他未做详尽描述相关事宜均应完成且满足设计及施工验收规范等要求 | m3 | 29.7
6 | 040101003001 | 挖基坑土方 | 1.名称:挖基坑土方 2.其他未做详尽描述相关事宜均应完成且满足设计及施工验收规范等要求 | m3 | 2.28
7 | 040103002001 | 一般回填方 | 1.名称:回填土 2.其他未做详尽描述相关事宜均应完成且满足设计及施工验收规范等要求 | m3 | 31.06
8 | 040103003001 | 余方弃置 | 1.名称:余方弃置（运距自行考虑） 2.其他未做详尽描述相关事宜均应完成且满足设计及施工验收规范等要求 | m3 | 0.92
分部小计
本页小计
合 计