## 4.6 分部分项工程项目清单计价表
分部分项工程项目清单计价表
工程名称：(马坊村702号院-12号楼(丽泽4-原6号楼)楼体整体抗震加固及装修恢复提升项目单项工程-建筑装饰工程单位工程) | [6 empty] | 第 1 页 共 4 页
序号 | 项目编码 | 项目名称 | 项目特征描述 | 计量单位 | 工程量 | 金额（元）
[6 empty] | 综合单价 |  | 合价 | 其中
材料暂估价
楼地面工程
1 | 911202002001 | 块料面层楼地面修补-1层 | 1.300*300mm地砖（规格及样式同原地面），DTG砂浆擦缝(或勾缝剂勾缝)； 2.5厚DTA砂浆粘结层 3.20厚DS砂浆(或1:2.5水泥砂浆)找平 4.100厚C15混凝土 5.素土夯实，压实系数≥0.90 6.参见图集：19BJ-1 地块2/D29 7.其他未做详尽描述相关事宜均应完成且满足设计及施工验收规范等要求 | m2 | 42.2
2 | 911202002002 | 块料面层楼地面修补-2层 | 1.300*300mm地砖（规格及样式同原地面），DTG砂浆擦缝(或勾缝剂勾缝)； 2.5厚DTA砂浆粘结层 3.25厚DS砂浆(或1:2.5水泥砂浆)找平 4.60厚楼面轻质垫层 5.参见图集：19BJ-1 楼块2/D29 6.其他未做详尽描述相关事宜均应完成且满足设计及施工验收规范等要求 | m2 | 57.58
3 | 911205004001 | 块料踢脚线新做 | 1.DTG砂浆勾缝 2.粘贴100mm高瓷砖踢脚（规格及样式同原踢脚） 3.5厚DTA粘结层 4.参见图集：19BJ1-1 踢3D/C46 5.其他未做详尽描述相关事宜均应完成且满足设计及施工验收规范等要求 | m | 423.55
4 | AB002 | 开荒及精保洁 | 1.开荒及精保洁 2.其他未做详尽描述相关事宜均应完 | m2 | 501.08
本页小计
分部分项工程项目清单计价表
工程名称：(马坊村702号院-12号楼(丽泽4-原6号楼)楼体整体抗震加固及装修恢复提升项目单项工程-建筑装饰工程单位工程) | [6 empty] | 第 2 页 共 4 页
序号 | 项目编码 | 项目名称 | 项目特征描述 | 计量单位 | 工程量 | 金额（元）
[6 empty] | 综合单价 |  | 合价 | 其中
材料暂估价
成且满足设计及施工验收规范等要求
分部小计
天棚工程
5 | 911402003002 | 平面吊顶天棚新做 | 1.吊顶形式、吊杆规格、高度:不上人型 2.龙骨类型、材料种类、规格、中距:双层U型轻钢龙骨 3.面层材料品种、规格:双层9.5mm纸面石膏板 4.其他未做详尽描述相关事宜均应完成且满足设计及施工验收规范等要求 | m2 | 63.92
6 | 911402004003 | 跌级吊顶天棚新做 | 1.基层材料种类、规格:单层12mm阻燃板 2.面层材料品种、规格:单层9.5mm纸面石膏板 | m2 | 43.68
7 | 911402003003 | 平面吊顶天棚新做-灯带 | 1.基层材料种类、规格:单层12mm阻燃板 2.面层材料品种、规格:双层9.5mm纸面石膏板 | m2 | 39.31
分部小计
门窗工程
8 | 911501010001 | 木质门安装 | 1.木门利旧安装 2.其他未做详尽描述相关事宜均应完成且满足设计及施工验收规范等要求 | m2 | 79.59
9 | 911508003002 | 门窗套制安 | 1.木门套利旧安装 2.其他未做详尽描述相关事宜均应完成且满足设计及施工验收规范等要求 | m2 | 76.53
10 | 911508003003 | 门窗套制安 | 1.实木烤漆（开放漆）窗套新做 2.12mm厚阻燃板基层 3.其他未做详尽描述相关事宜均应完成且满足设计及施工验收规范等要求 | m2 | 6.72
本页小计
分部分项工程项目清单计价表
工程名称：(马坊村702号院-12号楼(丽泽4-原6号楼)楼体整体抗震加固及装修恢复提升项目单项工程-建筑装饰工程单位工程) | [6 empty] | 第 3 页 共 4 页
序号 | 项目编码 | 项目名称 | 项目特征描述 | 计量单位 | 工程量 | 金额（元）
[6 empty] | 综合单价 |  | 合价 | 其中
材料暂估价
11 | 911510002001 | 窗台板安装 | 1.窗台板材质、规格:15mm厚人造石窗台板新做 2.其他未做详尽描述相关事宜均应完成且满足设计及施工验收规范等要求 | m2 | 1.89
分部小计
油漆、涂料、裱糊工程
12 | 911604002001 | 喷刷涂料新做-天棚 | 1.基层类型:石膏面 2.腻子种类:刮2厚耐水腻子 3.涂料品种、喷刷遍数:白色乳胶漆两遍 4.其他未做详尽描述相关事宜均应完成且满足设计及施工验收规范等要求 | m2 | 146.91
13 | 911604002002 | 喷刷涂料新做-天棚 | 1.基层类型:抹灰面 2.腻子种类:刮2厚耐水腻子 3.涂料品种、喷刷遍数:白色乳胶漆两遍 4.其他未做详尽描述相关事宜均应完成且满足设计及施工验收规范等要求 | m2 | 437.16
14 | 911301003001 | 墙、柱面一般抹灰新做 | 1.13厚1:0.3:3水泥石灰膏砂浆打底扫毛 2.5厚1:0.3:2.5水泥石灰膏砂浆找平层 3.参见图集：19BJ1-1 内墙3D2/C8 4.其他未做详尽描述相关事宜均应完成且满足设计及施工验收规范等要求 | m2 | 720.04
15 | 911604002003 | 喷刷涂料新做-墙面 | 1.白色乳胶漆饰面（一底两面） 2.满刮2厚耐水腻子找平 3.其他未做详尽描述相关事宜均应完成且满足设计及施工验收规范等要求 | m2 | 1079.45
本页小计
分部分项工程项目清单计价表
工程名称：(马坊村702号院-12号楼(丽泽4-原6号楼)楼体整体抗震加固及装修恢复提升项目单项工程-建筑装饰工程单位工程) | [6 empty] | 第 4 页 共 4 页
序号 | 项目编码 | 项目名称 | 项目特征描述 | 计量单位 | 工程量 | 金额（元）
[6 empty] | 综合单价 |  | 合价 | 其中
材料暂估价
分部小计
本页小计
合 计