## 4.6 分部分项工程项目清单计价表
分部分项工程项目清单计价表
工程名称：(马坊村702号院-12号楼(丽泽4-原6号楼)楼体整体抗震加固及装修恢复提升项目单项工程-结构加固工程单位工程) | [6 empty] | 第 1 页 共 1 页
序号 | 项目编码 | 项目名称 | 项目特征描述 | 计量单位 | 工程量 | 金额（元）
[6 empty] | 综合单价 |  | 合价 | 其中
材料暂估价
整个项目
1 | 910603001001 | 喷(抹)砂浆加固 | 1.20mm厚玄武岩韧性砂浆加固（JTQ2 20/0T4级） 2.工序：浇水润湿墙面→韧性砂浆勾缝→压抹韧性砂浆→保湿养护 3.分层压抹且每层厚度不应超过15mm,前后两层压抹时间间隔不应超过4h 4.其他未做详尽描述相关事宜均应完成且满足设计及施工验收规范等要求 | m2 | 790.93
2 | 910603001003 | 喷(抹)砂浆加固 | 1.60mm厚玄武岩韧性砂浆加固（JTQ2 60/0T4级） 2.工序：浇水润湿墙面→韧性砂浆勾缝→压抹韧性砂浆→保湿养护 3.分层压抹且每层厚度不应超过15mm,前后两层压抹时间间隔不应超过4h 4.其他未做详尽描述相关事宜均应完成且满足设计及施工验收规范等要求 | m2 | 72.28
3 | 910602006001 | 粘贴钢板加固 | 1.被加固构件部位、材质:梁底粘钢加固 2.钢板宽度、层数:1G-100*4 3.锚栓:M10@300 4.其他未做详尽描述相关事宜均应完成且满足设计及施工验收规范等要求 | m2 | 0.67
分部小计
本页小计
合 计