## 4.6 分部分项工程项目清单计价表
分部分项工程项目清单计价表
工程名称：(马坊村702号院-9号楼（教1楼-原2号楼）1层抗震加固提升项目单项工程-结构加固工程单位工程) | [6 empty] | 第 1 页 共 2 页
序号 | 项目编码 | 项目名称 | 项目特征描述 | 计量单位 | 工程量 | 金额（元）
[6 empty] | 综合单价 |  | 合价 | 其中
材料暂估价
碳纤维加固
1 | 910501012001 | 现浇混凝土叠合板 | 1.凿毛处理 2.刷界面剂两道 3.C30预拌混凝土叠合层（板缝处应用不低于C20细石混凝土填实） 4.其他未做详尽描述相关事宜均应完成且满足设计及施工验收规范等要求 | m3 | 6.19
2 | 910504001001 | 钢筋 | 1.钢筋种类、规格:一级Φ6 2.其他未做详尽描述相关事宜均应完成且满足设计及施工验收规范等要求 | t | 0.296
3 | 910604005001 | 植筋 | 1.被加固构件部位、材质:板缝连接筋，采用机械钻孔,不得手凿 2.钢筋种类、规格:一级Φ6 3.植筋长度:130mm 4.其他未做详尽描述相关事宜均应完成且满足设计及施工验收规范等要求 | 根 | 193
4 | 910603002001 | 粘贴纤维复合材加固 | 1.被加固构件部位、材质:预制板板底 2.纤维复合材品种、规格、层数:1T-100@300 3.碳纤布要求:采用0.167mm(300g)的高强度Ⅰ级碳纤布,满足GB50367-2013中4.3.3条的要求 4.其他:粘贴面凿毛，刷界面剂两道 5.其他未做详尽描述相关事宜均应完成且满足设计及施工验收规范等要求 | m2 | 9.57
分部小计
墙面玄武岩加固
5 | 910603001001 | 喷(抹)砂浆加固 | 1.20mm厚玄武岩韧性砂浆加固（JTQ2 20/0T4级） 2.工序：浇水润湿 | m2 | 452.68
本页小计
分部分项工程项目清单计价表
工程名称：(马坊村702号院-9号楼（教1楼-原2号楼）1层抗震加固提升项目单项工程-结构加固工程单位工程) | [6 empty] | 第 2 页 共 2 页
序号 | 项目编码 | 项目名称 | 项目特征描述 | 计量单位 | 工程量 | 金额（元）
[6 empty] | 综合单价 |  | 合价 | 其中
材料暂估价
墙面→韧性砂浆勾缝→压抹韧性砂浆→保湿养护 3.分层压抹且每层厚度不应超过15mm,前后两层压抹时间间隔不应超过4h 4.其他未做详尽描述相关事宜均应完成且满足设计及施工验收规范等要求
6 | 910603001002 | 喷(抹)砂浆加固 | 1.30mm厚玄武岩韧性砂浆加固（JTQ2 30/0T4级） 2.工序：浇水润湿墙面→韧性砂浆勾缝→压抹韧性砂浆→保湿养护 3.分层压抹且每层厚度不应超过15mm,前后两层压抹时间间隔不应超过4h 4.其他未做详尽描述相关事宜均应完成且满足设计及施工验收规范等要求 | m2 | 426.73
7 | 910603001003 | 喷(抹)砂浆加固 | 1.60mm厚玄武岩韧性砂浆加固（JTQ2 60/0T4级） 2.工序：浇水润湿墙面→韧性砂浆勾缝→压抹韧性砂浆→保湿养护 3.分层压抹且每层厚度不应超过15mm,前后两层压抹时间间隔不应超过4h | m2 | 163.56
分部小计
本页小计
合 计