## 4.6 分部分项工程项目清单计价表
分部分项工程项目清单计价表
工程名称：(硅PU面层四季排球场及配套附属设施建设项目单项工程-市政工程单位工程) | [6 empty] | 第 1 页 共 5 页
序号 | 项目编码 | 项目名称 | 项目特征描述 | 计量单位 | 工程量 | 金额（元）
[6 empty] | 综合单价 |  | 合价 | 其中
材料暂估价
整个项目
1 | 041001001001 | 拆除路面 | 1.原运动场地透水砖拆除 2.原运动场地基层拆除 3.旧路材料装车、外运及消纳 4.其他未做详尽描述相关事宜均应完成且满足设计及施工验收规范等要求 | m2 | 504
2 | 040203009001 | 弹性面层 | 1.8mm厚硅pu面层 2.30mm厚AC-10细粒沥青 3.50mm厚AC-13中粒沥青 4.200mm厚无机料 5.原有素土夯实 6.其他未做详尽描述相关事宜均应完成且满足设计及施工验收规范等要求 | m2 | 504
3 | 040204004001 | 安砌侧(平、缘)石 | 路缘石 1.120X1000X300厚C30预制混凝土路沿石 2.30厚1:3干硬性水泥砂浆 3.100厚C20混凝土 4.素土夯实,夯实系数≥93% 5.其他未做详尽描述相关事宜均应完成且满足设计及施工验收规范等要求 | m | 103.2
本页小计
分部分项工程项目清单计价表
工程名称：(硅PU面层四季排球场及配套附属设施建设项目单项工程-市政工程单位工程) | [6 empty] | 第 2 页 共 5 页
序号 | 项目编码 | 项目名称 | 项目特征描述 | 计量单位 | 工程量 | 金额（元）
[6 empty] | 综合单价 |  | 合价 | 其中
材料暂估价
4 | 010609003001 | 金属网栏 | 1.排球场围网（含门及水泥墩） 2.围网为框架结构，立柱，框架采用铸铝扣件连接 3.立柱：立柱采用镀锌管76mm*3.0mm，顶部采用防雨帽做封口处理，6.6米高(6米直埋60公分)，固定后高度不低于6m，表面抛丸后户外聚酯粉末喷涂果绿色 4.边框：边框采用凹型管47*58*1.5mm，表面抛丸后户外聚酯粉末喷涂果绿色 5.扣件：立柱与边框采用铸铝扣件机械连接，采用达克罗扣紧 6.圆钢：包塑围网与框架通过圆钢固定,每隔400mm用达克罗紧固 7.包塑围网：线材采用优质低碳铁丝，PVC包塑前丝径为2.3mm，PVC包塑后丝径为3.8mm(±0.03)，网孔规格为50*50mm 8.其他未做详尽描述相关事宜均应完成且满足设计及施工验收规范等要求 | m2 | 693
5 | 010607005001 | 钢走道 | 地面钢板防护 1.铺设钢板进行地面防护 2.其他未做详尽描述相关事宜均应完成且满足设计及施工验收规范等要求 | m2 | 360
本页小计
分部分项工程项目清单计价表
工程名称：(硅PU面层四季排球场及配套附属设施建设项目单项工程-市政工程单位工程) | [6 empty] | 第 3 页 共 5 页
序号 | 项目编码 | 项目名称 | 项目特征描述 | 计量单位 | 工程量 | 金额（元）
[6 empty] | 综合单价 |  | 合价 | 其中
材料暂估价
6 | 03B001 | 埋地式排球柱 | 埋地式排球柱 1.专业比赛款成品埋地式排球柱安装（含基础、排球网等） 2.样式及选型须经业主同意 3.其他未做详尽描述相关事宜均应完成且满足设计及施工验收规范等要求 | 套 | 2
7 | 010102001001 | 挖基坑土方 | 挖土方 1.电动伸缩雨棚立柱基础挖土方 2.土壤类型：综合考虑 3.挖土深度：综合考虑 4.其他未做详尽描述相关事宜均应完成且满足设计及施工验收规范等要求 | m3 | 19.5
8 | 010103002001 | 余方弃置 | 余方弃置 1.渣土装车，外运及消纳，运距自行考虑 2.其他未做详尽描述相关事宜均应完成且满足设计及施工验收规范等要求 | m3 | 19.5
9 | 010502001001 | 独立基础 | 独立基础 1.混凝土强度等级:C30 2.基础类型:独立基础 3.混凝土运输、浇筑、振捣、养护 4.基础模板支护，支护方式自行考虑 5.其他未做详尽描述相关事宜均应完成且满足设计及施工验收规范等要求 | m3 | 19.5
本页小计
分部分项工程项目清单计价表
工程名称：(硅PU面层四季排球场及配套附属设施建设项目单项工程-市政工程单位工程) | [6 empty] | 第 4 页 共 5 页
序号 | 项目编码 | 项目名称 | 项目特征描述 | 计量单位 | 工程量 | 金额（元）
[6 empty] | 综合单价 |  | 合价 | 其中
材料暂估价
10 | 010603001001 | 实腹钢柱 | 电动伸缩雨棚立柱 1.300*150H型钢立柱制作安装 2.350*500*20厚基础垫板 3.626钢筋，L=1400 4.含肋板、锚栓等 5.钢结构除锈，防锈漆两道，防火涂料，耐火极限符合规定 6.钢构件运输 7.其他未做详尽描述相关事宜均应完成且满足设计及施工验收规范等要求 | t | 3.732
本页小计
分部分项工程项目清单计价表
工程名称：(硅PU面层四季排球场及配套附属设施建设项目单项工程-市政工程单位工程) | [6 empty] | 第 5 页 共 5 页
序号 | 项目编码 | 项目名称 | 项目特征描述 | 计量单位 | 工程量 | 金额（元）
[6 empty] | 综合单价 |  | 合价 | 其中
材料暂估价
11 | 010601001001 | 电动伸缩雨棚 | 电动伸缩雨棚上部结构 1.电动伸缩装置，含驱动系统、工字钢轨道200*100H钢、配件等 2.篷布:白色1200gPVDF膜布 3.上部钢结构：上部斜撑:4号角铁；竖撑:30*50*2.0mm镀锌管；弧梁:30*50*2.0mm镀锌管；交叉杆:20*40*2.0mm镀锌管；横梁:50*50*2.0mm镀锌管；立柱圆管:76*2.6mm镀锌管；立柱交叉杆:20*40*2.0mm镀锌管 4.行车/2.4米电机端梁盒 5.250*450水槽；水槽支撑柱50*50*2.0镀锌方管；30*50*2.0镀锌方管，110PVC排水管 6.横架:350*150H型钢 7.钢结构除锈，防锈漆两道，防火涂料，耐火极限符合规定 8.钢结构运输 9.具体做法详见电动雨棚推拉施工图纸 10.其他未做详尽描述相关事宜均应完成且满足设计及施工验收规范等要求 | m2 | 522.18
分部小计
本页小计
合 计