## 4.6 分部分项工程项目清单计价表
分部分项工程项目清单计价表
工程名称：(硅PU面层四季排球场及配套附属设施建设项目单项工程-电气工程单位工程) | [6 empty] | 第 1 页 共 3 页
序号 | 项目编码 | 项目名称 | 项目特征描述 | 计量单位 | 工程量 | 金额（元）
[6 empty] | 综合单价 |  | 合价 | 其中
材料暂估价
控制设备
1 | 030402011001 | 成套配电箱 | 1.名称:场地照明配电箱AL1 2.规格:金属箱体，防护等级IP54，箱门加锁 3.安装方式:落地安装,离地0.3m 4.回路数:9回路 5.含4路16A*10-10V调光模块、网关、电源、Ⅱ级试验电涌保护器、基础型钢 6.含本体安装、盘内整理、接线、接地、单体调 7.其他未做详尽描述相关事宜均应完成且满足设计及施工验收规范等要求 | 台 | 1
2 | 030404001001 | 控制屏 | 1.名称:智能控制屏 2.含智能控制面板 3.含调试及试运行 4.其他未做详尽描述相关事宜均应完成且满足设计及施工验收规范等要求 | 台 | 1
3 | 030501023001 | 软件 | 1.名称:智能控制系统 2.智能控制系统根据照明设计方案实现模式预设;同时应实现不同模式下不同照明亮度的效果变化,以满足不同模式下的灯光效果需求 3.控制系统需根据采用0-10V分级调光控制 4.含调试及试运行 5.其他未做详尽描述相关事宜均应完成且满足设计及施工验收规范等要求 | 套 | 1
分部小计
电力电缆
本页小计
分部分项工程项目清单计价表
工程名称：(硅PU面层四季排球场及配套附属设施建设项目单项工程-电气工程单位工程) | [6 empty] | 第 2 页 共 3 页
序号 | 项目编码 | 项目名称 | 项目特征描述 | 计量单位 | 工程量 | 金额（元）
[6 empty] | 综合单价 |  | 合价 | 其中
材料暂估价
4 | 030409001001 | 电力电缆 | 1.名称:电力电缆 2.规格:WDZB-YJY-5*6（主材甲供） 3.敷设方式:穿管敷设 4.其他未做详尽描述相关事宜均应完成且满足设计及施工验收规范等要求 | m | 50
5 | 030409001002 | 电力电缆 | 1.名称:电力电缆 2.规格:WDZB-YJY-3*2.5 3.敷设方式:穿管敷设 4.其他未做详尽描述相关事宜均应完成且满足设计及施工验收规范等要求 | m | 174.81
6 | 030409003001 | 电力电缆头 | 1.名称:电缆终端头 2.规格:5*6 3.材质、类型:户内热缩、非铠装 4.其他未做详尽描述相关事宜均应完成且满足设计及施工验收规范等要求 | 个 | 2
分部小计
配管配线
7 | 030412001001 | 配管 | 1.名称:保护管 2.规格:PE40 3.配置形式:暗敷 4.其他未做详尽描述相关事宜均应完成且满足设计及施工验收规范等要求 | m | 50
8 | 030412001003 | 配管 | 1.名称:保护管 2.规格:PE25 3.配置形式:暗敷 4.其他未做详尽描述相关事宜均应完成且满足设计及施工验收规范等要求 | m | 5.8
9 | 030412001002 | 配管 | 1.名称:保护管（户外金属软管） 2.规格:CP25 3.配置形式:暗敷 4.其他未做详尽描述相关事宜均应完成且满足设计及施工验收规范等要求 | m | 170.31
本页小计
分部分项工程项目清单计价表
工程名称：(硅PU面层四季排球场及配套附属设施建设项目单项工程-电气工程单位工程) | [6 empty] | 第 3 页 共 3 页
序号 | 项目编码 | 项目名称 | 项目特征描述 | 计量单位 | 工程量 | 金额（元）
[6 empty] | 综合单价 |  | 合价 | 其中
材料暂估价
10 | 030412004001 | 配线 | 1.名称:配线 2.配线形式:穿管敷设 3.规格:WDZB-RVVP-4*1.5 4.其他未做详尽描述相关事宜均应完成且满足设计及施工验收规范等要求 | m | 8.8
11 | 030412004002 | 配线 | 1.名称:配线 2.配线形式:穿管敷设 3.规格:WDZB-RVVP-2*1.5 4.其他未做详尽描述相关事宜均应完成且满足设计及施工验收规范等要求 | m | 174.81
分部小计
照明灯具
12 | 030413002001 | 装饰灯 | 1.名称:LED球场灯(含光源） 2.型号:LED-300W 3.其他未做详尽描述相关事宜均应完成且满足设计及施工验收规范等要求 | 套 | 16
13 | 030412006001 | 接线盒 | 1.名称:灯头盒 2.材质:86H 3.安装形式:明装 4.含接线盒盖 5.其他未做详尽描述相关事宜均应完成且满足设计及施工验收规范等要求 | 个 | 16
分部小计
附属工程
14 | 02B001 | 原有灯杆移位 | 1.名称:原有灯杆移位 2.其他未做详尽描述相关事宜均应完成且满足设计及施工验收规范等要求 | 项 | 1
分部小计
本页小计
合 计