## 4.6 分部分项工程项目清单计价表
分部分项工程项目清单计价表
工程名称：(4层单项工程-采暖工程单位工程) | [6 empty] | 第 1 页 共 3 页
序号 | 项目编码 | 项目名称 | 项目特征描述 | 计量单位 | 工程量 | 金额（元）
[6 empty] | 综合单价 |  | 合价 | 其中
材料暂估价
管道
1 | 920601002002 | 镀锌钢管安装 | 1.名称:采暖管道 2.介质:采暖、水 3.规格、压力等级:DN20 4.材质:热镀锌钢管 5.连接形式:螺纹连接，连接处二次镀锌及防锈处理 6.压力试验及吹、洗设计要求:水压试验、水冲洗 7.其他未做详尽描述相关事宜均应完成且满足设计及施工验收规范等要求 | m | 21
分部小计
阀门
2 | 920603005004 | 螺纹阀门安装 | 1.名称:自力式温控阀（利旧安装） 2.规格、材质:DN20 3.连接形式:螺纹连接 4.其他未做详尽描述相关事宜均应完成且满足设计及施工验收规范等要求 | 个 | 21
3 | 920603005005 | 螺纹阀门安装 | 1.名称:短柄球阀（利旧安装） 2.规格、材质:DN20 3.连接形式:螺纹连接 4.其他未做详尽描述相关事宜均应完成且满足设计及施工验收规范等要求 | 个 | 21
分部小计
采暖器具
钢制
4 | 920605003001 | 钢制散热器安装 | 1.名称:钢2柱散热器（利旧安装） 2.型号、规格:7片 3.其他未做详尽描述相关事宜均应完成且满足设计及施工验收规范等要求 | 组 | 1
本页小计
分部分项工程项目清单计价表
工程名称：(4层单项工程-采暖工程单位工程) | [6 empty] | 第 2 页 共 3 页
序号 | 项目编码 | 项目名称 | 项目特征描述 | 计量单位 | 工程量 | 金额（元）
[6 empty] | 综合单价 |  | 合价 | 其中
材料暂估价
5 | 920605003003 | 钢制散热器安装 | 1.名称:钢2柱散热器（利旧安装） 2.型号、规格:10片 3.其他未做详尽描述相关事宜均应完成且满足设计及施工验收规范等要求 | 组 | 3
6 | 920605003002 | 钢制散热器安装 | 1.名称:钢2柱散热器（利旧安装） 2.型号、规格:15片 3.其他未做详尽描述相关事宜均应完成且满足设计及施工验收规范等要求 | 组 | 3
分部小计
铸铁
7 | 920605002001 | 铸铁散热器安装 | 1.名称:铸铁4柱散热器（利旧安装） 2.型号、规格:7片 3.其他未做详尽描述相关事宜均应完成且满足设计及施工验收规范等要求 | 组 | 4
8 | 920605002004 | 铸铁散热器安装 | 1.名称:铸铁4柱散热器（利旧安装） 2.型号、规格:9片 3.其他未做详尽描述相关事宜均应完成且满足设计及施工验收规范等要求 | 组 | 1
9 | 920605002005 | 铸铁散热器安装 | 1.名称:铸铁4柱散热器（利旧安装） 2.型号、规格:10片 3.其他未做详尽描述相关事宜均应完成且满足设计及施工验收规范等要求 | 组 | 4
10 | 920605002003 | 铸铁散热器安装 | 1.名称:铸铁4柱散热器（利旧安装） 2.型号、规格:11片 3.其他未做详尽描述相关事宜均应完成且满足设计及施工验收规范等要求 | 组 | 3
本页小计
分部分项工程项目清单计价表
工程名称：(4层单项工程-采暖工程单位工程) | [6 empty] | 第 3 页 共 3 页
序号 | 项目编码 | 项目名称 | 项目特征描述 | 计量单位 | 工程量 | 金额（元）
[6 empty] | 综合单价 |  | 合价 | 其中
材料暂估价
11 | 920605002006 | 铸铁散热器安装 | 1.名称:铸铁4柱散热器（利旧安装） 2.型号、规格:12片 3.其他未做详尽描述相关事宜均应完成且满足设计及施工验收规范等要求 | 组 | 2
分部小计
分部小计
其他
12 | 920901002005 | 支吊架制作、安装 | 1.名称:金属支架制作安装 2.要求:防锈漆两遍，调和漆两遍 3.其他未做详尽描述相关事宜均应完成且满足设计及施工验收规范等要求 | kg | 11.61
分部小计
本页小计
合 计