## 4.6 分部分项工程项目清单计价表
分部分项工程项目清单计价表
工程名称：(1层单项工程-弱电工程单位工程) | [6 empty] | 第 1 页 共 2 页
序号 | 项目编码 | 项目名称 | 项目特征描述 | 计量单位 | 工程量 | 金额（元）
[6 empty] | 综合单价 |  | 合价 | 其中
材料暂估价
配管
1 | 920210003003 | 电气配管 | 1.名称:配管 2.规格:JDG25 3.配置形式:明配 4.其他未做详尽描述相关事宜均应完成且满足设计及施工验收规范等要求 | m | 175.44
2 | 920210003004 | 电气配管 | 1.名称:配管 2.规格:JDG25 3.配置形式:暗配 4.其他未做详尽描述相关事宜均应完成且满足设计及施工验收规范等要求 | m | 240.6
3 | 920210007001 | 线槽安装 | 1.名称:金属线槽 2.规格:100*50 3.敷设方式:吊顶内梁底敷设 4.含支架制作安装 5.其他未做详尽描述相关事宜均应完成且满足设计及施工验收规范等要求 | m | 161.18
分部小计
配线
4 | 920806016001 | 双绞线缆敷设 | 1.名称:双绞线缆 2.规格:UTP Cat.6 3.配线部位:管内穿线 4.其他未做详尽描述相关事宜均应完成且满足设计及施工验收规范等要求 | m | 144.27
5 | 920806016002 | 双绞线缆敷设 | 1.名称:双绞线缆 2.规格:UTP Cat.6 3.配线部位:线槽穿线 4.其他未做详尽描述相关事宜均应完成且满足设计及施工验收规范等要求 | m | 345.42
分部小计
其他
本页小计
分部分项工程项目清单计价表
工程名称：(1层单项工程-弱电工程单位工程) | [6 empty] | 第 2 页 共 2 页
序号 | 项目编码 | 项目名称 | 项目特征描述 | 计量单位 | 工程量 | 金额（元）
[6 empty] | 综合单价 |  | 合价 | 其中
材料暂估价
6 | 920901004002 | 剔(凿)槽 | 1.名称:凿槽及恢复 2.规格:DN25mm以内 3.结构类型:砌筑结构 4.其他未做详尽描述相关事宜均应完成且满足设计及施工验收规范等要求 | m | 240.6
7 | 920901002002 | 支吊架制作、安装 | 1.名称:配管支架制作安装 2.要求:防锈漆两遍，调和漆两遍 3.其他未做详尽描述相关事宜均应完成且满足设计及施工验收规范等要求 | kg | 16.49
8 | 920210014004 | 接线盒安装 | 1.名称:接线盒 2.材质:86钢制 3.安装形式:明装 4.含接线盒盖 5.其他未做详尽描述相关事宜均应完成且满足设计及施工验收规范等要求 | 个 | 3
9 | 920210014005 | 接线盒安装 | 1.名称:接线盒 2.材质:86钢制 3.安装形式:暗装 4.其他未做详尽描述相关事宜均应完成且满足设计及施工验收规范等要求 | 个 | 136
10 | 920901005002 | 打洞(孔) | 1.名称:墙体打洞及恢复 2.结构类型:砌体结构 3.规格:DN100 4.其他未做详尽描述相关事宜均应完成且满足设计及施工验收规范等要求 | 个 | 20
分部小计
本页小计
合 计