## 4.6 分部分项工程项目清单计价表
分部分项工程项目清单计价表
工程名称：(1层单项工程-电气工程单位工程) | [6 empty] | 第 1 页 共 5 页
序号 | 项目编码 | 项目名称 | 项目特征描述 | 计量单位 | 工程量 | 金额（元）
[6 empty] | 综合单价 |  | 合价 | 其中
材料暂估价
配管配线
1 | 920210010001 | 电气配线 | 1.名称:配线 2.配线形式:穿管敷设 3.规格:WDZ-BYJ-2.5 4.其他未做详尽描述相关事宜均应完成且满足设计及施工验收规范等要求 | m | 1597.63
2 | 920210010002 | 电气配线 | 1.名称:配线 2.配线形式:穿管敷设 3.规格:WDZ-BYJ-4 4.其他未做详尽描述相关事宜均应完成且满足设计及施工验收规范等要求 | m | 2657.78
3 | 920210003001 | 电气配管 | 1.名称:配管 2.规格:JDG25 3.配置形式:明配 4.其他未做详尽描述相关事宜均应完成且满足设计及施工验收规范等要求 | m | 924.06
4 | 920210003002 | 电气配管 | 1.名称:配管 2.规格:JDG25 3.配置形式:暗配 4.其他未做详尽描述相关事宜均应完成且满足设计及施工验收规范等要求 | m | 463.3
分部小计
照明灯具
本页小计
分部分项工程项目清单计价表
工程名称：(1层单项工程-电气工程单位工程) | [6 empty] | 第 2 页 共 5 页
序号 | 项目编码 | 项目名称 | 项目特征描述 | 计量单位 | 工程量 | 金额（元）
[6 empty] | 综合单价 |  | 合价 | 其中
材料暂估价
5 | 920211003001 | 普通灯具及吸顶灯安装 | 1.名称:90x1200mm护眼黑板灯（甲供） 2.型号:功率28W,色温5000K,外置高PF无频闪,28W 2800lm 5000K UGR≤19 Ra≥80 R9>0 RG0 3.安装方式:吊杆安装 4.备注:吊装灯盘采用D12铝制空心吊杆,吊装高度按图示 5.其他未做详尽描述相关事宜均应完成且满足设计及施工验收规范等要求 | 套 | 12
6 | 920211003002 | 普通灯具及吸顶灯安装 | 1.名称:300x1200mm护眼教室灯（甲供） 2.型号:功率28W,色温5000K,外置高PF无频闪,28W 2800lm 5000K UGR≤19 Ra≥80 R9>0 RG0 3.安装方式:吊杆安装 4.备注:吊装灯盘采用D12铝制空心吊杆,吊装高度按图示 5.其他未做详尽描述相关事宜均应完成且满足设计及施工验收规范等要求 | 套 | 54
7 | 920211003003 | 普通灯具及吸顶灯安装 | 1.名称:4寸暗装式防雾LED筒灯（含光源） 2.规格:功率3W,色温4000K,白色烤漆圆形灯框,3W 300lm IP54 3.安装形式:暗装 4.其他未做详尽描述相关事宜均应完成且满足设计及施工验收规范等要求 | 套 | 57
本页小计
分部分项工程项目清单计价表
工程名称：(1层单项工程-电气工程单位工程) | [6 empty] | 第 3 页 共 5 页
序号 | 项目编码 | 项目名称 | 项目特征描述 | 计量单位 | 工程量 | 金额（元）
[6 empty] | 综合单价 |  | 合价 | 其中
材料暂估价
8 | 920211003004 | 普通灯具及吸顶灯安装 | 1.名称:暗装LED筒灯（利旧安装） 2.安装形式:暗装 3.其他未做详尽描述相关事宜均应完成且满足设计及施工验收规范等要求 | 套 | 46
9 | 920210014001 | 接线盒安装 | 1.名称:灯头盒（含灯头盒盖） 2.材质:86钢制 3.安装形式:明装 4.其他未做详尽描述相关事宜均应完成且满足设计及施工验收规范等要求 | 个 | 169
10 | 920210014002 | 接线盒安装 | 1.名称:接线盒（含接线盒盖） 2.材质:86钢制 3.安装形式:明装 4.其他未做详尽描述相关事宜均应完成且满足设计及施工验收规范等要求 | 个 | 4
分部小计
开关插座
11 | 920204027001 | 照明开关安装 | 1.名称:双联单控开关 2.规格:10A 250V 3.安装方式:墙上暗装 3.安装方式:暗装,底距地1.3m 4.其他未做详尽描述相关事宜均应完成且满足设计及施工验收规范等要求 | 个 | 11
12 | 920204027002 | 照明开关安装 | 1.名称:三联单控开关 2.规格:10A 250V 3.安装方式:墙上暗装 3.安装方式:暗装,底距地1.3m 4.其他未做详尽描述相关事宜均应完成且满足设计及施工验收规范等要求 | 个 | 13
本页小计
分部分项工程项目清单计价表
工程名称：(1层单项工程-电气工程单位工程) | [6 empty] | 第 4 页 共 5 页
序号 | 项目编码 | 项目名称 | 项目特征描述 | 计量单位 | 工程量 | 金额（元）
[6 empty] | 综合单价 |  | 合价 | 其中
材料暂估价
13 | 920204027003 | 照明开关安装 | 1.名称:四联单控开关 2.规格:10A 250V 3.安装方式:墙上暗装 3.安装方式:暗装,底距地1.3m 4.其他未做详尽描述相关事宜均应完成且满足设计及施工验收规范等要求 | 个 | 1
14 | 920204029001 | 插座安装 | 1.名称:单相二、三孔安全插座 2.规格:10A 250V 3.安装方式:暗装,距地0.3m 4.其他未做详尽描述相关事宜均应完成且满足设计及施工验收规范等要求 | 个 | 86
15 | 920204029002 | 插座安装 | 1.名称:单相二、三孔安全插座(带开关) 2.规格:10A 250V，控制黑板电源 3.安装方式:暗装,距地0.3m 4.其他未做详尽描述相关事宜均应完成且满足设计及施工验收规范等要求 | 个 | 6
16 | 920210014003 | 接线盒安装 | 1.名称:接线盒 2.材质:86钢制 3.安装形式:暗装 4.其他未做详尽描述相关事宜均应完成且满足设计及施工验收规范等要求 | 个 | 117
分部小计
附属工程
17 | 920901004001 | 剔(凿)槽 | 1.名称:凿槽及恢复 2.规格:DN25mm以内 3.结构类型:砌筑结构 4.其他未做详尽描述相关事宜均应完成且满足设计及施工验收规范等要求 | m | 463.3
本页小计
分部分项工程项目清单计价表
工程名称：(1层单项工程-电气工程单位工程) | [6 empty] | 第 5 页 共 5 页
序号 | 项目编码 | 项目名称 | 项目特征描述 | 计量单位 | 工程量 | 金额（元）
[6 empty] | 综合单价 |  | 合价 | 其中
材料暂估价
18 | 920901002001 | 支吊架制作、安装 | 1.名称:配管支架制作安装 2.要求:防锈漆两遍，调和漆两遍 3.其他未做详尽描述相关事宜均应完成且满足设计及施工验收规范等要求 | kg | 86.86
19 | 920901005001 | 打洞(孔) | 1.名称:墙体打洞及恢复 2.结构类型:砌体结构 3.规格:DN25 4.其他未做详尽描述相关事宜均应完成且满足设计及施工验收规范等要求 | 个 | 40
20 | 920205002001 | 阀类接线 | 1.名称:排风扇接线 2.其他未做详尽描述相关事宜均应完成且满足设计及施工验收规范等要求 | 个 | 4
分部小计
本页小计
合 计