## 4.6 分部分项工程项目清单计价表
分部分项工程项目清单计价表
工程名称：(北京师范大学亚太实验学校曹碾村3号院西楼一层改造工程单项工程-建筑装饰工程单位工程) | [6 empty] | 第 1 页 共 14 页
序号 | 项目编码 | 项目名称 | 项目特征描述 | 计量单位 | 工程量 | 金额（元）
[6 empty] | 综合单价 |  | 合价 | 其中
材料暂估价
砌筑工程
1 | 910402002001 | 砌块墙砌筑 | 1.砌块品种、规格、强度等级:蒸压加气混凝土砌块 2.墙体厚度:150mm 3.砂浆强度等级:不低于Ma5.0 4.其他未做详尽描述相关事宜均应完成且满足设计及施工验收规范等要求 | m3 | 33.02
分部小计
混凝土及钢筋混凝土工程
2 | 910501007001 | 现浇混凝土坎台 | 1.混凝土种类:预拌混凝土 2.混凝土强度等级:C20 3.新砌隔墙与楼地面交接处的墙底凿毛 4.其他未做详尽描述相关事宜均应完成且满足设计及施工验收规范等要求 | m3 | 2.61
3 | 940201007001 | 坎台 | 1.坎台模板 2.其他未做详尽描述相关事宜均应完成且满足设计及施工验收规范等要求 | m2 | 33.11
4 | 910501005001 | 现浇混凝土构造柱及抱框住 | 1.混凝土种类:预拌混凝土 2.混凝土强度等级:C20 3.其他未做详尽描述相关事宜均应完成且满足设计及施工验收规范等要求 | m3 | 2.51
5 | 940201003001 | 构造柱及抱框住 | 1.构造柱及抱框住模板 2.其他未做详尽描述相关事宜均应完成且满足设计及施工验收规范等要求 | m2 | 42.15
本页小计
分部分项工程项目清单计价表
工程名称：(北京师范大学亚太实验学校曹碾村3号院西楼一层改造工程单项工程-建筑装饰工程单位工程) | [6 empty] | 第 2 页 共 14 页
序号 | 项目编码 | 项目名称 | 项目特征描述 | 计量单位 | 工程量 | 金额（元）
[6 empty] | 综合单价 |  | 合价 | 其中
材料暂估价
6 | 910501008001 | 现浇混凝土过梁 | 1.混凝土种类:预拌混凝土 2.混凝土强度等级:C20 3.其他未做详尽描述相关事宜均应完成且满足设计及施工验收规范等要求 | m3 | 0.61
7 | 940201007002 | 过梁 | 1.过梁模板 2.其他未做详尽描述相关事宜均应完成且满足设计及施工验收规范等要求 | m2 | 10.27
8 | 910504001001 | 钢筋 | 1.钢筋种类、规格:HPB300 Ф6 2.其他未做详尽描述相关事宜均应完成且满足设计及施工验收规范等要求 | t | 0.286
9 | 910504001002 | 钢筋 | 1.钢筋种类、规格:HPB300 Ф10 2.其他未做详尽描述相关事宜均应完成且满足设计及施工验收规范等要求 | t | 0.354
10 | 910604005001 | 植筋 | 1.被加固构件部位、材质:砖墙植筋 2.钢筋种类、规格:Ф6 3.植筋长度:100mm 4.胶品种:专业植筋胶 5.其他未做详尽描述相关事宜均应完成且满足设计及施工验收规范等要求 | 根 | 288
11 | 910604005002 | 植筋 | 1.被加固构件部位、材质:混凝土梁底、板底植筋 2.钢筋种类、规格:Ф10 3.植筋长度:12D 4.胶品种:专业植筋胶 5.其他未做详尽描述相关事宜均应完成且满足设计及施工验收规范等要求 | 根 | 212
本页小计
分部分项工程项目清单计价表
工程名称：(北京师范大学亚太实验学校曹碾村3号院西楼一层改造工程单项工程-建筑装饰工程单位工程) | [6 empty] | 第 3 页 共 14 页
序号 | 项目编码 | 项目名称 | 项目特征描述 | 计量单位 | 工程量 | 金额（元）
[6 empty] | 综合单价 |  | 合价 | 其中
材料暂估价
12 | 910806008003 | 其他钢构件安装 | 双槽钢对夹组合过梁 1.2*12#槽钢，在洞口最大净宽的基础上加放240mm 2.槽钢除锈，刷防锈漆两遍 3.相连共面部分墙体加设双层钢丝网甩毛抹灰至原墙面齐平 4.其他未做详尽描述相关事宜均应完成且满足设计及施工验收规范等要求 | t | 0.102
13 | 910806008002 | 其他钢构件安装 | 门洞钢结构加固 1.50*100*5方钢立柱及横梁、10mm厚钢板预埋件、M12膨胀螺栓固定 2.除锈，刷防锈漆两遍 3.详见图纸：D-03 4.其他未做详尽描述相关事宜均应完成且满足设计及施工验收规范等要求 | t | 0.296
分部小计
楼地面工程
14 | 910203002001 | 垫层铺设 | 1.原厨房300*300mm排水沟，陶粒混凝土回填 2.其他未做详尽描述相关事宜均应完成且满足设计及施工验收规范等要求 | m3 | 1.12
15 | 911203004001 | 塑料楼地面新做 | 1.4mm厚SPC石塑锁扣地板 2.泡沫塑料衬垫 3.10mm厚水泥基自流平砂浆 4.其他未做详尽描述相关事宜均应完成且满足设计及施工验收规范等要求 | m2 | 230.72
本页小计
分部分项工程项目清单计价表
工程名称：(北京师范大学亚太实验学校曹碾村3号院西楼一层改造工程单项工程-建筑装饰工程单位工程) | [6 empty] | 第 4 页 共 14 页
序号 | 项目编码 | 项目名称 | 项目特征描述 | 计量单位 | 工程量 | 金额（元）
[6 empty] | 综合单价 |  | 合价 | 其中
材料暂估价
16 | 911202003001 | 块料楼地面新做 | 1.600*600mm浅灰色玻化砖，DTG砂浆擦缝（或勾缝剂勾缝） 2.5mm厚DTA砂浆粘接层 3.25厚DS砂浆找平层 4.参见图集：19BJ1-1 楼块2/D29 5.其他未做详尽描述相关事宜均应完成且满足设计及施工验收规范等要求 | m2 | 49.4
17 | 911202003002 | 块料楼地面新做 | 1.300*300mm防滑地砖，DTG砂浆擦缝（或勾缝剂勾缝） 2.5mm厚DTA砂浆粘接层 3.20mm厚DS砂浆找平层 4.2mm厚聚合物水泥基防水涂料，在蹲便地台区域需在结构层和找平层分别做两遍防水涂膜，由地面延伸至墙面300mm高 5.最薄处35mm厚C20细石混凝土向地漏找1%坡，随打随抹平四周及管根部用DS砂浆抹小八字角 6.参见图集：19BJ1-1 楼块4S/D30，及防水设计说明 7.其他未做详尽描述相关事宜均应完成且满足设计及施工验收规范等要求 | m2 | 72.91
本页小计
分部分项工程项目清单计价表
工程名称：(北京师范大学亚太实验学校曹碾村3号院西楼一层改造工程单项工程-建筑装饰工程单位工程) | [6 empty] | 第 5 页 共 14 页
序号 | 项目编码 | 项目名称 | 项目特征描述 | 计量单位 | 工程量 | 金额（元）
[6 empty] | 综合单价 |  | 合价 | 其中
材料暂估价
18 | 911202005001 | 碎石材楼地面新做 | 普通房间过门石 1.20mm厚灰石材过门石 2.30mm厚1:3干硬性水泥砂浆结合层，表面撒水泥粉 3.LC7.5轻骨料混凝土填充层 4.参见图集：13J502-3 4/H09 5.其他未做详尽描述相关事宜均应完成且满足设计及施工验收规范等要求 | m2 | 6.66
19 | 911202005002 | 碎石材楼地面新做 | 用水房间过门石，高出地面10mm，并磨边处理 1.20mm厚灰石材过门石（专用胶） 2.2mm厚聚合物水泥基防水涂料 3.干硬性防水砂浆 4.LC7.5轻骨料混凝土填充层 5.参见图纸13J502-3 2/H04 6.其他未做详尽描述相关事宜均应完成且满足设计及施工验收规范等要求 | m2 | 1.98
20 | 911702002001 | 装饰线条安装 | 1.线条材料品种、规格、颜色:5mm厚不锈钢地面嵌条 2.其他未做详尽描述相关事宜均应完成且满足设计及施工验收规范等要求 | m | 3.1
21 | 911205005001 | 塑料踢脚线新做 | 1.踢脚线高度:50mm 2.面层材料种类、规格:PVC配套踢脚 3.其他未做详尽描述相关事宜均应完成且满足设计及施工验收规范等要求 | m | 267.98
本页小计
分部分项工程项目清单计价表
工程名称：(北京师范大学亚太实验学校曹碾村3号院西楼一层改造工程单项工程-建筑装饰工程单位工程) | [6 empty] | 第 6 页 共 14 页
序号 | 项目编码 | 项目名称 | 项目特征描述 | 计量单位 | 工程量 | 金额（元）
[6 empty] | 综合单价 |  | 合价 | 其中
材料暂估价
22 | 911101004001 | 台阶面层新做 | 1.20mm厚济南青花岗岩石材台阶面，DGR灌缝砂浆(或1:2水泥砂浆)灌缝，表面平整防滑 2.20厚DS砂浆(1:3干硬性水泥砂浆,上撒素水泥，适量清水) 3.C20混凝土合阶，底板厚≥60 4.100厚C20混凝土垫层 5.素土夯实 6.其他未做详尽描述相关事宜均应完成且满足设计及施工验收规范等要求 | m2 | 19.44
分部小计
墙、柱面工程
23 | 911301003001 | 墙、柱面一般抹灰新做 | 1.新砌墙体做5mm厚聚合物水泥砂浆 2.其他未做详尽描述相关事宜均应完成且满足设计及施工验收规范等要求 | m2 | 503.38
24 | 911306003001 | 龙骨式隔墙新做 | 1.骨架、边框材料种类、规格:75系列单排轻钢龙骨 2.隔墙板材料品种、规格:双层双面12mm纸面石膏板 3.隔音要求，材料品种、规格:内填50mm厚岩棉 4.其他未做详尽描述相关事宜均应完成且满足设计及施工验收规范等要求 | m2 | 19
本页小计
分部分项工程项目清单计价表
工程名称：(北京师范大学亚太实验学校曹碾村3号院西楼一层改造工程单项工程-建筑装饰工程单位工程) | [6 empty] | 第 7 页 共 14 页
序号 | 项目编码 | 项目名称 | 项目特征描述 | 计量单位 | 工程量 | 金额（元）
[6 empty] | 综合单价 |  | 合价 | 其中
材料暂估价
25 | 911302005001 | 块料墙、柱面新做 | 1.DTG砂浆勾缝 2.粘贴300*600mm玻化砖（海棠角） 3.4mm厚DTA砂浆粘接 4.2mm厚聚合物水泥基防水涂料，有洗手台、墩布池墙面防水做至台面以上300mm；淋浴间墙面通高防水 5.9mm厚DP砂浆打底压实抹平 6.参见图集：19BJ1-1 10C-F2/C18 7.阳角转角做法参见图集：13J502-1 4/E06 8.其他未做详尽描述相关事宜均应完成且满足设计及施工验收规范等要求 | m2 | 342.63
26 | 911306005001 | 隔断新做 | 1.隔断类型:淋浴隔断 2.隔板材料品种、规格:12mm厚钢化玻璃，贴磨砂膜 3.其他未做详尽描述相关事宜均应完成且满足设计及施工验收规范等要求 | m2 | 2.05
27 | 911303003001 | 墙、柱饰面新做 | 1.龙骨材料种类、规格、中距:饰面板配套调平龙骨 2.面层材料品种、规格:8mm厚竹炭纤维墙板（含收边条） 3.其他未做详尽描述相关事宜均应完成且满足设计及施工验收规范等要求 | m2 | 712.52
28 | 911604002002 | 喷刷涂料新做-墙面 | 1.施工部位:墙面 2.腻子种类:耐水腻子两遍 3.涂料品种、喷刷遍数:白色乳胶漆两遍 4.其他未做详尽描述相关事宜均应完成且满足设计及施工验收规范等要求 | m2 | 11.53
本页小计
分部分项工程项目清单计价表
工程名称：(北京师范大学亚太实验学校曹碾村3号院西楼一层改造工程单项工程-建筑装饰工程单位工程) | [6 empty] | 第 8 页 共 14 页
序号 | 项目编码 | 项目名称 | 项目特征描述 | 计量单位 | 工程量 | 金额（元）
[6 empty] | 综合单价 |  | 合价 | 其中
材料暂估价
29 | 911303003002 | 墙、柱饰面新做 | 1.龙骨材料种类、规格、中距:30*30*3mm厚热镀锌方管龙骨 2.面层材料品种、规格:2.5mm厚浅灰色铝单板，L40*25*2.5角码固定@600 3.详见图纸:B/D-02 4.其他未做详尽描述相关事宜均应完成且满足设计及施工验收规范等要求 | m2 | 32.24
分部小计
天棚工程
30 | 911402003001 | 平面吊顶天棚新做 | 1.龙骨类型、材料种类、规格、中距:铝合金方板龙骨 嵌入式 2.面层材料品种、规格:300*300mm白色铝扣板（0.8mm厚） 3.参见图集:12J502-2 D19 4.其他未做详尽描述相关事宜均应完成且满足设计及施工验收规范等要求 | m2 | 72.28
31 | 911402003002 | 平面吊顶天棚新做 | 1.吊顶形式、吊杆规格、高度:不上人型 2.龙骨类型、材料种类、规格、中距:双层U型轻钢龙骨 3.面层材料品种、规格:双层9.5mm纸面石膏板 4.腻子种类:满刮耐水腻子两遍 5.涂料品种、喷刷遍数:白色/灰色乳胶漆两遍 6.参见图集:12J502-2 A13、A29、A30 7.其他未做详尽描述相关事宜均应完成且满足设计及施工验收规范等要求 | m2 | 249.51
本页小计
分部分项工程项目清单计价表
工程名称：(北京师范大学亚太实验学校曹碾村3号院西楼一层改造工程单项工程-建筑装饰工程单位工程) | [6 empty] | 第 9 页 共 14 页
序号 | 项目编码 | 项目名称 | 项目特征描述 | 计量单位 | 工程量 | 金额（元）
[6 empty] | 综合单价 |  | 合价 | 其中
材料暂估价
32 | 911402004001 | 跌级吊顶天棚新做 | 1.基层材料种类、规格:双层12mm阻燃板 2.面层材料品种、规格:单层9.5mm纸面石膏板 3.腻子种类:满刮耐水腻子两遍 4.涂料品种、喷刷遍数:白色/灰色乳胶漆两遍 5.参见图纸:C/D-01 6.其他未做详尽描述相关事宜均应完成且满足设计及施工验收规范等要求 | m2 | 28.06
33 | 911402004002 | 跌级吊顶天棚新做 | 1.龙骨类型、材料种类、规格、中距:双层U型轻钢龙骨 2.基层材料种类、规格:单层12mm阻燃板 3.面层材料品种、规格:单层9.5mm纸面石膏板 4.腻子种类:满刮耐水腻子两遍 5.涂料品种、喷刷遍数:白色/灰色乳胶漆两遍 6.参见图纸:D/D-01 7.其他未做详尽描述相关事宜均应完成且满足设计及施工验收规范等要求 | m2 | 11.62
34 | 911402006001 | 格栅吊顶新做 | 1.龙骨类型、材料种类、规格、中距:格栅龙骨 2.面层材料品种、规格:20*50间距80mm仿木色金属格栅 3.其他未做详尽描述相关事宜均应完成且满足设计及施工验收规范等要求 | m2 | 20.56
本页小计
分部分项工程项目清单计价表
工程名称：(北京师范大学亚太实验学校曹碾村3号院西楼一层改造工程单项工程-建筑装饰工程单位工程) | [6 empty] | 第 10 页 共 14 页
序号 | 项目编码 | 项目名称 | 项目特征描述 | 计量单位 | 工程量 | 金额（元）
[6 empty] | 综合单价 |  | 合价 | 其中
材料暂估价
35 | 911604002001 | 喷刷涂料新做-天棚 | 1.涂料品种、喷刷遍数:灰色乳胶漆(格栅天花内) 2.其他未做详尽描述相关事宜均应完成且满足设计及施工验收规范等要求 | m2 | 27.44
分部小计
门窗工程
36 | 911509002001 | 窗帘盒制安 | 1.顶面木龙骨，侧立面高低错台附加龙骨 2.顶面12mm阻燃板，侧立面12mm阻燃板 3.单层9.5mm纸面石膏板 4.刮腻子两遍 5.白色乳胶漆两遍 6.详见图纸：B/D-01 7.其他未做详尽描述相关事宜均应完成且满足设计及施工验收规范等要求 | m | 47.22
37 | 911501011001 | 木质门带套安装 | 1.M-01 单开成品木饰面门（含门套） 2.门代号及洞口尺寸：800*2100mm 3.执手锁、门吸、合页、后塞口等五金构件 4.其他未做详尽描述相关事宜均应完成且满足设计及施工验收规范等要求 | m2 | 3.36
38 | 911501011002 | 木质门带套安装 | 1.M-01 单开成品木饰面门（含门套） 2.门代号及洞口尺寸：1000*2100mm 3.执手锁、门吸、合页、后塞口等五金构件 4.其他未做详尽描述相关事宜均应完成且满足设计及施工验收规范等要求 | m2 | 12.6
本页小计
分部分项工程项目清单计价表
工程名称：(北京师范大学亚太实验学校曹碾村3号院西楼一层改造工程单项工程-建筑装饰工程单位工程) | [6 empty] | 第 11 页 共 14 页
序号 | 项目编码 | 项目名称 | 项目特征描述 | 计量单位 | 工程量 | 金额（元）
[6 empty] | 综合单价 |  | 合价 | 其中
材料暂估价
39 | 911502009001 | 金属门安装 | 1.M-02 铝镁合金门-双包套（选型） 2.门代号及洞口尺寸：700*2100mm 3.执手锁、合页、后塞口等五金构件 4.其他未做详尽描述相关事宜均应完成且满足设计及施工验收规范等要求 | m2 | 8.82
40 | 911502009002 | 金属门安装 | 1.M-02 铝镁合金门-双包套（选型） 2.门代号及洞口尺寸：850*2100mm 3.执手锁、合页、后塞口等五金构件 4.其他未做详尽描述相关事宜均应完成且满足设计及施工验收规范等要求 | m2 | 21.42
41 | 911505007001 | 全玻自由门安装 | 1.M-04 12mm厚钢化玻璃双开门 2.门代号及洞口尺寸：1500*2100mm 3.φ45拉丝不锈钢拉手、地弹簧、80mm宽防撞贴条等五金构件 4.其他未做详尽描述相关事宜均应完成且满足设计及施工验收规范等要求 | m2 | 6.3
42 | 911502009003 | 金属门安装 | 1.M-05 成品金属子母门 2.门代号及洞口尺寸：1210*2100mm 3.执手锁、合页、后塞口等五金构件 4.其他未做详尽描述相关事宜均应完成且满足设计及施工验收规范等要求 | m2 | 2.54
本页小计
分部分项工程项目清单计价表
工程名称：(北京师范大学亚太实验学校曹碾村3号院西楼一层改造工程单项工程-建筑装饰工程单位工程) | [6 empty] | 第 12 页 共 14 页
序号 | 项目编码 | 项目名称 | 项目特征描述 | 计量单位 | 工程量 | 金额（元）
[6 empty] | 综合单价 |  | 合价 | 其中
材料暂估价
43 | 911502009004 | 金属门安装 | 1.M-06 断桥铝合金门联窗 2.门代号及洞口尺寸：1500*2400mm 3.平开门1000*2400mm；外开上悬窗500*2400mm 4.执手锁、合页、金刚纱窗、后塞口等五金构件 5.详见图纸：C/E-02 6.其他未做详尽描述相关事宜均应完成且满足设计及施工验收规范等要求 | m2 | 21.6
44 | 911506010001 | 木质窗安装 | 1.窗类型:套间木质固定窗（含窗套） 2.门代号及洞口尺寸:1200*1600mm 3.玻璃品种、厚度:12mm厚钢化玻璃 4.其他未做详尽描述相关事宜均应完成且满足设计及施工验收规范等要求 | m2 | 1.92
45 | 911507009001 | 金属窗安装 | 1.C1515 70系列内平开上旋断桥铝合金窗（平开180°，悬开40°） 2.门洞尺寸：1500*1500mm 3.玻璃材质：5Low-E+12A+5mm中空钢化玻璃 4.金刚纱窗 5.后塞口等五金构件 6.详见图纸：D-02 7.其他未做详尽描述相关事宜均应完成且满足设计及施工验收规范等要求 | m2 | 18
46 | 911507012001 | 金属格栅窗安装 | 1.不锈钢防盗护栏 2.其他未做详尽描述相关事宜均应完成且满足设计及施工验收规范等要求 | m2 | 11.25
本页小计
分部分项工程项目清单计价表
工程名称：(北京师范大学亚太实验学校曹碾村3号院西楼一层改造工程单项工程-建筑装饰工程单位工程) | [6 empty] | 第 13 页 共 14 页
序号 | 项目编码 | 项目名称 | 项目特征描述 | 计量单位 | 工程量 | 金额（元）
[6 empty] | 综合单价 |  | 合价 | 其中
材料暂估价
47 | 911508003001 | 门窗套制安 | 1.面层材料材质、品种、规格:雾面不锈钢哑口 2.其他未做详尽描述相关事宜均应完成且满足设计及施工验收规范等要求 | m2 | 6.14
48 | 911510002001 | 窗台板安装 | 1.窗台板材质、规格:15mm厚灰色人造石英石窗台板（两侧带30mm耳朵） 2.详见图纸:D/D-02 3.其他未做详尽描述相关事宜均应完成且满足设计及施工验收规范等要求 | m2 | 2.31
分部小计
其他装饰工程
49 | 911704003001 | 洗漱台安装 | 1.15mm厚人造石英石台面 2.吸塑板洗漱台下柜（纹理选样）3600*600*400mm 3.详见图纸：B/D-04 4.其他未做详尽描述相关事宜均应完成且满足设计及施工验收规范等要求 | m | 3.6
50 | 911704003002 | 洗漱台安装 | 1.15mm厚人造石英石台面 2.吸塑板洗漱台下柜（纹理选样）1000*500*400mm 3.详见图纸：B/D-04 4.其他未做详尽描述相关事宜均应完成且满足设计及施工验收规范等要求 | m | 12
本页小计
分部分项工程项目清单计价表
工程名称：(北京师范大学亚太实验学校曹碾村3号院西楼一层改造工程单项工程-建筑装饰工程单位工程) | [6 empty] | 第 14 页 共 14 页
序号 | 项目编码 | 项目名称 | 项目特征描述 | 计量单位 | 工程量 | 金额（元）
[6 empty] | 综合单价 |  | 合价 | 其中
材料暂估价
51 | 911704005001 | 镜子安装 | 1.30*30mm木龙骨 2.12mm厚阻燃板基层 3.6mm防雾银镜（1.2mm厚黑色镜面不锈钢收边） 4.LED暗藏灯带 5.详见图纸：C/D-04 6.其他未做详尽描述相关事宜均应完成且满足设计及施工验收规范等要求 | m2 | 13.2
52 | 911704004001 | 浴厕配件安装 | 1.毛巾架 2.其他未做详尽描述相关事宜均应完成且满足设计及施工验收规范等要求 | 套 | 12
53 | 911704004002 | 浴厕配件安装 | 1.卷纸架 2.其他未做详尽描述相关事宜均应完成且满足设计及施工验收规范等要求 | 套 | 12
54 | 911701002001 | 柜类安装 | 1.茶水柜矮柜 2.尺寸：600*850mm（宽*高） 3.材质：吸塑板饰面（纹理选样），15mm厚人造石英石台面 4.详见图纸：B/E-02 A/D-02 5.其他未做详尽描述相关事宜均应完成且满足设计及施工验收规范等要求 | m | 3.6
55 | 911701002002 | 柜类安装 | 1.茶水柜吊柜 2.尺寸：400*900mm（宽*高） 3.材质：吸塑板饰面（纹理选样） 4.详见图纸：B/E-02 A/D-02 5.其他未做详尽描述相关事宜均应完成且满足设计及施工验收规范等要求 | m | 2.4
分部小计
本页小计
合 计