## 4.6 分部分项工程项目清单计价表
分部分项工程项目清单计价表
工程名称：(北京师范大学亚太实验学校曹碾村3号院西楼一层改造工程单项工程-弱电工程单位工程) | [6 empty] | 第 1 页 共 4 页
序号 | 项目编码 | 项目名称 | 项目特征描述 | 计量单位 | 工程量 | 金额（元）
[6 empty] | 综合单价 |  | 合价 | 其中
材料暂估价
综合布线系统
配管
1 | 920206007002 | 电缆桥架安装 | 1.名称:镀锌弱电线槽 2.规格:100*50mm 3.包含:盖板，支架制作安装 4.其他未做详尽描述相关事宜均应完成且满足设计及施工验收规范等要求 | m | 95.37
2 | 920210003012 | 电气配管 | 1.名称:配管 2.规格:JDG25 3.配置形式:明配 4.其他未做详尽描述相关事宜均应完成且满足设计及施工验收规范等要求 | m | 1.26
3 | 920210003013 | 电气配管 | 1.名称:配管 2.规格:JDG20 3.配置形式:暗配 4.其他未做详尽描述相关事宜均应完成且满足设计及施工验收规范等要求 | m | 105.3
4 | 920210003014 | 电气配管 | 1.名称:配管 2.规格:JDG20 3.配置形式:明配 4.其他未做详尽描述相关事宜均应完成且满足设计及施工验收规范等要求 | m | 183.87
分部小计
配线
5 | 920806016001 | 双绞线缆敷设 | 1.名称:双绞线缆 2.规格:UTP Cat.6 3.配线部位:管内穿线 4.其他未做详尽描述相关事宜均应完成且满足设计及施工验收规范等要求 | m | 369.44
6 | 920806016002 | 双绞线缆敷设 | 1.名称:双绞线缆 2.规格:UTP Cat.6 3.配线部位:线槽穿线 4.其他未做详尽描述相关事宜均应完成且满足设计及施工验收规范等要求 | m | 2326.42
本页小计
分部分项工程项目清单计价表
工程名称：(北京师范大学亚太实验学校曹碾村3号院西楼一层改造工程单项工程-弱电工程单位工程) | [6 empty] | 第 2 页 共 4 页
序号 | 项目编码 | 项目名称 | 项目特征描述 | 计量单位 | 工程量 | 金额（元）
[6 empty] | 综合单价 |  | 合价 | 其中
材料暂估价
分部小计
设备
7 | 920806004001 | 信息插座安装 | 1.名称:网络插座（含模块） 2.安装方式:暗装,面板底边距地面完成面H300mm 3.其他未做详尽描述相关事宜均应完成且满足设计及施工验收规范等要求 | 个 | 26
8 | 920806004002 | 信息插座安装 | 1.名称:电话插座（含模块） 2.安装方式:暗装,面板底边距地面完成面H300mm 3.其他未做详尽描述相关事宜均应完成且满足设计及施工验收规范等要求 | 个 | 13
9 | 920801013001 | 路由器安装 | 1.名称:放装型无线AP 2.型号:H3C WA6622 3.安装方式:吸顶安装 4.其他未做详尽描述相关事宜均应完成且满足设计及施工验收规范等要求 | 台 | 13
10 | 920804016001 | 电视监控摄像设备安装 | 1.名称:彩色枪式网络摄像机 2.含设备及支架 3.其他未做详尽描述相关事宜均应完成且满足设计及施工验收规范等要求 | 台 | 3
11 | 920804016002 | 电视监控摄像设备安装 | 1.名称:彩色半球网络摄像机 2.含设备及支架 3.其他未做详尽描述相关事宜均应完成且满足设计及施工验收规范等要求 | 台 | 3
12 | 920806007001 | 电缆跳线 | 1.名称:网络跳线 2.规格:六类 3.其他未做详尽描述相关事宜均应完成且满足设计及施工验收规范等要求 | 条 | 58
本页小计
分部分项工程项目清单计价表
工程名称：(北京师范大学亚太实验学校曹碾村3号院西楼一层改造工程单项工程-弱电工程单位工程) | [6 empty] | 第 3 页 共 4 页
序号 | 项目编码 | 项目名称 | 项目特征描述 | 计量单位 | 工程量 | 金额（元）
[6 empty] | 综合单价 |  | 合价 | 其中
材料暂估价
13 | 920806010001 | 线(光)缆测试 | 1.名称:双绞线缆测试 2.其他未做详尽描述相关事宜均应完成且满足设计及施工验收规范等要求 | 链路 | 58
分部小计
其他
14 | 920210014006 | 接线盒安装 | 1.名称:接线盒 2.材质:86钢制 3.安装形式:暗装 4.其他未做详尽描述相关事宜均应完成且满足设计及施工验收规范等要求 | 个 | 39
15 | 920210014007 | 接线盒安装 | 1.名称:接线盒 2.材质:86钢制 3.安装形式:明装 4.含接线盒盖 5.其他未做详尽描述相关事宜均应完成且满足设计及施工验收规范等要求 | 个 | 19
16 | 920901002004 | 支吊架制作、安装 | 1.名称:配管支架制作安装 2.要求:防锈漆两遍，调和漆两遍 3.其他未做详尽描述相关事宜均应完成且满足设计及施工验收规范等要求 | kg | 20.45
17 | 920901004004 | 剔(凿)槽 | 1.名称:凿槽及恢复 2.规格:DN25mm以内 3.结构类型:砌筑结构 4.其他未做详尽描述相关事宜均应完成且满足设计及施工验收规范等要求 | m | 105.3
18 | 920901005007 | 打洞(孔) | 1.名称:墙体打洞及恢复 2.类型:砌体结构 3.规格:DN25 4.填充(恢复)方式:砂浆 5.其他未做详尽描述相关事宜均应完成且满足设计及施工验收规范等要求 | 个 | 24
本页小计
分部分项工程项目清单计价表
工程名称：(北京师范大学亚太实验学校曹碾村3号院西楼一层改造工程单项工程-弱电工程单位工程) | [6 empty] | 第 4 页 共 4 页
序号 | 项目编码 | 项目名称 | 项目特征描述 | 计量单位 | 工程量 | 金额（元）
[6 empty] | 综合单价 |  | 合价 | 其中
材料暂估价
19 | 920901005008 | 打洞(孔) | 1.名称:墙体打洞及恢复 2.类型:砌体结构 3.规格:DN100 4.填充(恢复)方式:砂浆 5.其他未做详尽描述相关事宜均应完成且满足设计及施工验收规范等要求 | 个 | 9
分部小计
分部小计
本页小计
合 计