## 4.6 分部分项工程项目清单计价表
分部分项工程项目清单计价表
工程名称：(北京师范大学亚太实验学校曹碾村3号院西楼一层改造工程单项工程-消防工程单位工程) | [6 empty] | 第 1 页 共 5 页
序号 | 项目编码 | 项目名称 | 项目特征描述 | 计量单位 | 工程量 | 金额（元）
[6 empty] | 综合单价 |  | 合价 | 其中
材料暂估价
疏散指示及应急照明系统
配管配线
1 | 920210003008 | 电气配管 | 1.名称:配管 2.规格:JDG20 3.配置形式:明配 4.其他未做详尽描述相关事宜均应完成且满足设计及施工验收规范等要求 | m | 44.58
2 | 920210003009 | 电气配管 | 1.名称:配管 2.规格:JDG20 3.配置形式:暗配 4.其他未做详尽描述相关事宜均应完成且满足设计及施工验收规范等要求 | m | 9.9
3 | 920210010009 | 电气配线 | 1.名称:配线 2.配线形式:穿管敷设 3.规格:WDZN-RYJS-2x1.5 4.其他未做详尽描述相关事宜均应完成且满足设计及施工验收规范等要求 | m | 56.48
4 | 920901002002 | 支吊架制作、安装 | 1.名称:配管支架制作安装 2.要求:防锈漆两遍，调和漆两遍 3.其他未做详尽描述相关事宜均应完成且满足设计及施工验收规范等要求 | kg | 4.93
5 | 920901004002 | 剔(凿)槽 | 1.名称:凿槽及恢复 2.规格:DN25mm以内 3.结构类型:砌筑结构 4.其他未做详尽描述相关事宜均应完成且满足设计及施工验收规范等要求 | m | 9.9
本页小计
分部分项工程项目清单计价表
工程名称：(北京师范大学亚太实验学校曹碾村3号院西楼一层改造工程单项工程-消防工程单位工程) | [6 empty] | 第 2 页 共 5 页
序号 | 项目编码 | 项目名称 | 项目特征描述 | 计量单位 | 工程量 | 金额（元）
[6 empty] | 综合单价 |  | 合价 | 其中
材料暂估价
6 | 920901005005 | 打洞(孔) | 1.名称:墙体打洞及恢复 2.类型:砌体结构 3.规格:DN25 4.填充(恢复)方式:砂浆 5.其他未做详尽描述相关事宜均应完成且满足设计及施工验收规范等要求 | 个 | 4
分部小计
照明灯具
7 | 920211003005 | 普通灯具及吸顶灯安装 | 1.名称:消防应急照明灯具(A型) 2.规格:DC24V LED 3W 3.安装形式:疏散通道壁装H=2.5m 4.其他未做详尽描述相关事宜均应完成且满足设计及施工验收规范等要求 | 套 | 3
8 | 920211003006 | 普通灯具及吸顶灯安装 | 1.名称:方向标志灯(A型) 2.规格:DC24V LED 3W 3.安装形式:疏散通道墙壁1米以下壁挂式安装 h=0.5m 4.其他未做详尽描述相关事宜均应完成且满足设计及施工验收规范等要求 | 套 | 1
9 | 920211003007 | 普通灯具及吸顶灯安装 | 1.名称:疏散出口标志灯(A型) 2.规格:DC24V LED 3W 3.安装形式:疏散通道出口门上200mm安装或吊装 4.其他未做详尽描述相关事宜均应完成且满足设计及施工验收规范等要求 | 套 | 2
本页小计
分部分项工程项目清单计价表
工程名称：(北京师范大学亚太实验学校曹碾村3号院西楼一层改造工程单项工程-消防工程单位工程) | [6 empty] | 第 3 页 共 5 页
序号 | 项目编码 | 项目名称 | 项目特征描述 | 计量单位 | 工程量 | 金额（元）
[6 empty] | 综合单价 |  | 合价 | 其中
材料暂估价
10 | 920211003008 | 普通灯具及吸顶灯安装 | 1.名称:安全出口标志灯(A型) 2.规格:DC24V LED 3W 3.安装形式:安全出口门上200mm安装或吊装 4.其他未做详尽描述相关事宜均应完成且满足设计及施工验收规范等要求 | 套 | 1
11 | 920210014003 | 接线盒安装 | 1.名称:接线盒 2.材质:钢制 3.规格:86H 4.安装形式:暗装 5.其他未做详尽描述相关事宜均应完成且满足设计及施工验收规范等要求 | 个 | 7
分部小计
分部小计
火灾自动报警系统
配管配线
12 | 920210010010 | 电气配线 | 1.名称:配线 2.配线形式:穿管敷设 3.规格:WDZN-BYJ-2.5mm² 4.其他未做详尽描述相关事宜均应完成且满足设计及施工验收规范等要求 | m | 75.27
13 | 920210010011 | 电气配线 | 1.名称:配线 2.配线形式:穿管敷设 3.规格:WDZN-RYSP-2X1.5 4.其他未做详尽描述相关事宜均应完成且满足设计及施工验收规范等要求 | m | 222.4
14 | 920210003010 | 电气配管 | 1.名称:配管 2.规格:SC20 3.配置形式:明配 4.其他未做详尽描述相关事宜均应完成且满足设计及施工验收规范等要求 | m | 276.87
本页小计
分部分项工程项目清单计价表
工程名称：(北京师范大学亚太实验学校曹碾村3号院西楼一层改造工程单项工程-消防工程单位工程) | [6 empty] | 第 4 页 共 5 页
序号 | 项目编码 | 项目名称 | 项目特征描述 | 计量单位 | 工程量 | 金额（元）
[6 empty] | 综合单价 |  | 合价 | 其中
材料暂估价
15 | 920210003011 | 电气配管 | 1.名称:配管 2.规格:SC20 3.配置形式:暗配 4.其他未做详尽描述相关事宜均应完成且满足设计及施工验收规范等要求 | m | 12.6
分部小计
设备
16 | 920504002001 | 点型探测器安装 | 1.名称:编码智能型电子感烟探测器 2.型号、规格:JTY-GD-LN2100 3.其他未做详尽描述相关事宜均应完成且满足设计及施工验收规范等要求 | 个 | 17
17 | 920504024001 | 声光报警器安装 | 1.名称:火灾声光警报器 2.型号、规格:JBF-161F 3.安装方式:距地2.4m 4.其他未做详尽描述相关事宜均应完成且满足设计及施工验收规范等要求 | 个 | 1
18 | 920504006001 | 按钮安装 | 1.名称:带电话插孔编码手动报警按钮 2.型号、规格:J-SAP-M-JBF-101F/P,带地址编码 3.其他未做详尽描述相关事宜均应完成且满足设计及施工验收规范等要求 | 个 | 1
19 | 920504030001 | 消防广播(扬声器)安装 | 1.名称:消防扬声器 2.型号、规格:3W 3.安装方式:吸顶或嵌入式 4.其他未做详尽描述相关事宜均应完成且满足设计及施工验收规范等要求 | 个 | 1
分部小计
其他
本页小计
分部分项工程项目清单计价表
工程名称：(北京师范大学亚太实验学校曹碾村3号院西楼一层改造工程单项工程-消防工程单位工程) | [6 empty] | 第 5 页 共 5 页
序号 | 项目编码 | 项目名称 | 项目特征描述 | 计量单位 | 工程量 | 金额（元）
[6 empty] | 综合单价 |  | 合价 | 其中
材料暂估价
20 | 920210014004 | 接线盒安装 | 1.名称:接线盒 2.材质:86钢制 3.安装形式:明装 4.含接线盒盖 5.其他未做详尽描述相关事宜均应完成且满足设计及施工验收规范等要求 | 个 | 18
21 | 920210014005 | 接线盒安装 | 1.名称:接线盒 2.材质:86钢制 3.安装形式:暗装 4.其他未做详尽描述相关事宜均应完成且满足设计及施工验收规范等要求 | 个 | 2
22 | 920901002003 | 支吊架制作、安装 | 1.名称:配管支架制作安装 2.要求:防锈漆两遍，调和漆两遍 3.其他未做详尽描述相关事宜均应完成且满足设计及施工验收规范等要求 | kg | 45.93
23 | 920901004003 | 剔(凿)槽 | 1.名称:凿槽及恢复 2.规格:DN25mm以内 3.结构类型:砌筑结构 4.其他未做详尽描述相关事宜均应完成且满足设计及施工验收规范等要求 | m | 12.6
24 | 920901005006 | 打洞(孔) | 1.名称:墙体打洞及恢复 2.类型:砌体结构 3.规格:DN25 4.填充(恢复)方式:砂浆 5.其他未做详尽描述相关事宜均应完成且满足设计及施工验收规范等要求 | 个 | 23
分部小计
分部小计
本页小计
合 计