## 4.6 分部分项工程项目清单计价表
分部分项工程项目清单计价表
工程名称：(北京师范大学亚太实验学校曹碾村3号院西楼一层改造工程单项工程-电气工程单位工程) | [6 empty] | 第 1 页 共 9 页
序号 | 项目编码 | 项目名称 | 项目特征描述 | 计量单位 | 工程量 | 金额（元）
[6 empty] | 综合单价 |  | 合价 | 其中
材料暂估价
配电箱柜
1 | 920204020001 | 配电箱(柜)、盘制作、安装 | 1.名称:4AP1配电箱 2.规格:600Wx800Hx200D,51.0kW 3.回路:15回路 4.安装方式:落地安装 5.含箱体、电能表及所有电气元器件采购安装，配电箱柜调试，槽钢基础等 6.其他未做详尽描述相关事宜均应完成且满足设计及施工验收规范等要求 | 台 | 1
2 | 920204020002 | 配电箱(柜)、盘制作、安装 | 1.名称:4AP2配电箱 2.规格:600Wx800Hx200D,54.0kW 3.回路:15回路 4.安装方式:落地安装 5.含箱体、电能表及所有电气元器件采购安装，配电箱柜调试，槽钢基础等 6.其他未做详尽描述相关事宜均应完成且满足设计及施工验收规范等要求 | 台 | 1
3 | 920204020003 | 配电箱(柜)、盘制作、安装 | 1.名称:AS1户箱 2.规格:460x360x80mm,7.0kW 3.回路:6回路 4.安装方式:嵌墙安装(H=2.0m) 5.含箱体、电能表及所有电气元器件采购安装，配电箱柜调试、砖墙剔盘洞等 6.其他未做详尽描述相关事宜均应完成且满足设计及施工验收规范等要求 | 台 | 9
本页小计
分部分项工程项目清单计价表
工程名称：(北京师范大学亚太实验学校曹碾村3号院西楼一层改造工程单项工程-电气工程单位工程) | [6 empty] | 第 2 页 共 9 页
序号 | 项目编码 | 项目名称 | 项目特征描述 | 计量单位 | 工程量 | 金额（元）
[6 empty] | 综合单价 |  | 合价 | 其中
材料暂估价
4 | 920204020004 | 配电箱(柜)、盘制作、安装 | 1.名称:AS2户箱 2.规格:460x360x80mm,10.0kW 3.回路:9回路 4.安装方式:嵌墙安装(H=2.0m) 5.含箱体、电能表及所有电气元器件采购安装，配电箱柜调试、砖墙剔盘洞等 6.其他未做详尽描述相关事宜均应完成且满足设计及施工验收规范等要求 | 台 | 3
分部小计
电力电缆
5 | 920206002001 | 电力电缆敷设 | 1.名称:电力电缆 2.规格:WDZN-YJY-4x35+1x16 3.敷设方式、部位:穿管敷设 4.其他未做详尽描述相关事宜均应完成且满足设计及施工验收规范等要求 | m | 27.1
6 | 920206010001 | 电力电缆头制作、安装 | 1.名称:电力电缆头 2.规格:WDZN-YJY-4X35+1X16 3.类型:热缩、非铠装 4.其他未做详尽描述相关事宜均应完成且满足设计及施工验收规范等要求 | 个 | 4
分部小计
配管配线
7 | 920206007001 | 电缆桥架安装 | 1.名称:镀锌强电线槽 2.规格:100×50 3.包含:盖板，支架制作安装 4.其他未做详尽描述相关事宜均应完成且满足设计及施工验收规范等要求 | m | 69.15
本页小计
分部分项工程项目清单计价表
工程名称：(北京师范大学亚太实验学校曹碾村3号院西楼一层改造工程单项工程-电气工程单位工程) | [6 empty] | 第 3 页 共 9 页
序号 | 项目编码 | 项目名称 | 项目特征描述 | 计量单位 | 工程量 | 金额（元）
[6 empty] | 综合单价 |  | 合价 | 其中
材料暂估价
8 | 920210003001 | 电气配管 | 1.名称:配管 2.规格:SC50 3.配置形式:明配 4.其他未做详尽描述相关事宜均应完成且满足设计及施工验收规范等要求 | m | 12.7
9 | 920210003002 | 电气配管 | 1.名称:配管 2.规格:JDG40 3.配置形式:明配 4.其他未做详尽描述相关事宜均应完成且满足设计及施工验收规范等要求 | m | 1.76
10 | 920210003003 | 电气配管 | 1.名称:配管 2.规格:JDG32 3.配置形式:明配 4.其他未做详尽描述相关事宜均应完成且满足设计及施工验收规范等要求 | m | 44.35
11 | 920210003004 | 电气配管 | 1.名称:配管 2.规格:JDG25 3.配置形式:明配 4.其他未做详尽描述相关事宜均应完成且满足设计及施工验收规范等要求 | m | 524.85
12 | 920210003005 | 电气配管 | 1.名称:配管 2.规格:JDG25 3.配置形式:暗配 4.其他未做详尽描述相关事宜均应完成且满足设计及施工验收规范等要求 | m | 548
13 | 920210003006 | 电气配管 | 1.名称:配管 2.规格:JDG20 3.配置形式:明配 4.其他未做详尽描述相关事宜均应完成且满足设计及施工验收规范等要求 | m | 61.17
14 | 920210003007 | 电气配管 | 1.名称:配管 2.规格:JDG20 3.配置形式:暗配 4.其他未做详尽描述相关事宜均应完成且满足设计及施工验收规范等要求 | m | 15.3
本页小计
分部分项工程项目清单计价表
工程名称：(北京师范大学亚太实验学校曹碾村3号院西楼一层改造工程单项工程-电气工程单位工程) | [6 empty] | 第 4 页 共 9 页
序号 | 项目编码 | 项目名称 | 项目特征描述 | 计量单位 | 工程量 | 金额（元）
[6 empty] | 综合单价 |  | 合价 | 其中
材料暂估价
15 | 920210010001 | 电气配线 | 1.名称:配线 2.配线形式:穿管敷设 3.规格:WDZN-BYJ-10 4.其他未做详尽描述相关事宜均应完成且满足设计及施工验收规范等要求 | m | 7.73
16 | 920210010002 | 电气配线 | 1.名称:配线 2.配线形式:桥架敷设 3.规格:WDZN-BYJ-10 4.其他未做详尽描述相关事宜均应完成且满足设计及施工验收规范等要求 | m | 55.2
17 | 920210010003 | 电气配线 | 1.名称:配线 2.配线形式:穿管敷设 3.规格:WDZN-BYJ-6 4.其他未做详尽描述相关事宜均应完成且满足设计及施工验收规范等要求 | m | 160.1
18 | 920210010004 | 电气配线 | 1.名称:配线 2.配线形式:桥架敷设 3.规格:WDZN-BYJ-6 4.其他未做详尽描述相关事宜均应完成且满足设计及施工验收规范等要求 | m | 1035.48
19 | 920210010005 | 电气配线 | 1.名称:配线 2.配线形式:穿管敷设 3.规格:WDZN-BYJ-4 4.其他未做详尽描述相关事宜均应完成且满足设计及施工验收规范等要求 | m | 3642.57
本页小计
分部分项工程项目清单计价表
工程名称：(北京师范大学亚太实验学校曹碾村3号院西楼一层改造工程单项工程-电气工程单位工程) | [6 empty] | 第 5 页 共 9 页
序号 | 项目编码 | 项目名称 | 项目特征描述 | 计量单位 | 工程量 | 金额（元）
[6 empty] | 综合单价 |  | 合价 | 其中
材料暂估价
20 | 920210010006 | 电气配线 | 1.名称:配线 2.配线形式:桥架敷设 3.规格:WDZN-BYJ-4 4.其他未做详尽描述相关事宜均应完成且满足设计及施工验收规范等要求 | m | 390.9
21 | 920210010007 | 电气配线 | 1.名称:配线 2.配线形式:穿管敷设 3.规格:WDZN-BYJ-2.5 4.其他未做详尽描述相关事宜均应完成且满足设计及施工验收规范等要求 | m | 240.14
22 | 920210010008 | 电气配线 | 1.名称:配线 2.配线形式:桥架敷设 3.规格:WDZN-BYJ-2.5 4.其他未做详尽描述相关事宜均应完成且满足设计及施工验收规范等要求 | m | 138.94
分部小计
照明灯具
23 | 920211003001 | 普通灯具及吸顶灯安装 | 1.名称:定制50宽LED条形灯(1200mm)(含光源） 2.型号:功率24W/m,色温6000K,铝合金材质,PC透光罩 3.安装形式:嵌装 4.其他未做详尽描述相关事宜均应完成且满足设计及施工验收规范等要求 | 套 | 10
本页小计
分部分项工程项目清单计价表
工程名称：(北京师范大学亚太实验学校曹碾村3号院西楼一层改造工程单项工程-电气工程单位工程) | [6 empty] | 第 6 页 共 9 页
序号 | 项目编码 | 项目名称 | 项目特征描述 | 计量单位 | 工程量 | 金额（元）
[6 empty] | 综合单价 |  | 合价 | 其中
材料暂估价
24 | 920211003002 | 普通灯具及吸顶灯安装 | 1.名称:4寸暗装式防雾LED筒灯（含光源） 2.型号:功率8W,色温6000K,白色烤漆圆形灯框 3.安装形式:嵌入式安装 4.其他未做详尽描述相关事宜均应完成且满足设计及施工验收规范等要求 | 套 | 18
25 | 920211003003 | 普通灯具及吸顶灯安装 | 1.名称:5寸暗装式圆形LED筒灯（含光源） 2.型号:功率12W,色温4000K,白色烤漆圆形灯框 3.安装形式:嵌入式安装 4.其他未做详尽描述相关事宜均应完成且满足设计及施工验收规范等要求 | 套 | 24
26 | 920211003004 | 普通灯具及吸顶灯安装 | 1.名称:暖色吸顶灯(选型)（含光源） 2.型号:功率36W,LED光源,色温4000K 3.安装形式:吸顶安装 4.其他未做详尽描述相关事宜均应完成且满足设计及施工验收规范等要求 | 套 | 16
27 | 920211026001 | 其他灯具安装 | 1.名称:风暖照明排气扇一体灯（含光源） 2.安装形式:吸顶安装 3.其他未做详尽描述相关事宜均应完成且满足设计及施工验收规范等要求 | 套 | 12
28 | 920210014001 | 接线盒安装 | 1.名称:灯头盒 2.材质:86钢制 3.安装形式:明装 4.含接线盒盖 5.其他未做详尽描述相关事宜均应完成且满足设计及施工验收规范等要求 | 个 | 80
本页小计
分部分项工程项目清单计价表
工程名称：(北京师范大学亚太实验学校曹碾村3号院西楼一层改造工程单项工程-电气工程单位工程) | [6 empty] | 第 7 页 共 9 页
序号 | 项目编码 | 项目名称 | 项目特征描述 | 计量单位 | 工程量 | 金额（元）
[6 empty] | 综合单价 |  | 合价 | 其中
材料暂估价
分部小计
开关插座
29 | 920204027001 | 照明开关安装 | 1.名称:单联单控开关 2.规格:220V 10A 3.安装方式:暗装,底距地1.3m 4.其他未做详尽描述相关事宜均应完成且满足设计及施工验收规范等要求 | 个 | 2
30 | 920204027002 | 照明开关安装 | 1.名称:双联单控开关 2.规格:220V 10A 3.安装方式:暗装,底距地1.3m 4.其他未做详尽描述相关事宜均应完成且满足设计及施工验收规范等要求 | 个 | 20
31 | 920204027003 | 照明开关安装 | 1.名称:三联单控开关 2.规格:220V 10A 3.安装方式:暗装,底距地1.3m 4.其他未做详尽描述相关事宜均应完成且满足设计及施工验收规范等要求 | 个 | 13
32 | 920204029001 | 插座安装 | 1.名称:防溅水五孔电源插座 2.规格:220V 10A 3.安装方式:面板底边距地面完成面H1200mm 4.其他未做详尽描述相关事宜均应完成且满足设计及施工验收规范等要求 | 个 | 28
33 | 920204029002 | 插座安装 | 1.名称:墙面五孔电源插座 3.安装方式:面板底边距地面完成面H300mm 4.其他未做详尽描述相关事宜均应完成且满足设计及施工验收规范等要求 | 个 | 50
本页小计
分部分项工程项目清单计价表
工程名称：(北京师范大学亚太实验学校曹碾村3号院西楼一层改造工程单项工程-电气工程单位工程) | [6 empty] | 第 8 页 共 9 页
序号 | 项目编码 | 项目名称 | 项目特征描述 | 计量单位 | 工程量 | 金额（元）
[6 empty] | 综合单价 |  | 合价 | 其中
材料暂估价
34 | 920204029003 | 插座安装 | 1.名称:墙面五孔电源插座(H标示高度) 3.安装方式:面板高度以图纸标注为准 4.其他未做详尽描述相关事宜均应完成且满足设计及施工验收规范等要求 | 个 | 44
35 | 920204029004 | 插座安装 | 1.名称:三孔16A电源插座K1 2.规格:220V 16A 3.安装方式:面板底边距地面完成面H2200mm 4.其他未做详尽描述相关事宜均应完成且满足设计及施工验收规范等要求 | 个 | 18
36 | 920210014002 | 接线盒安装 | 1.名称:接线盒 2.材质:86钢制 3.安装形式:暗装 4.其他未做详尽描述相关事宜均应完成且满足设计及施工验收规范等要求 | 个 | 175
分部小计
附属工程
37 | 920205002001 | 电动机检查接线及调试 | 1.名称:阀类接线 2.其他未做详尽描述相关事宜均应完成且满足设计及施工验收规范等要求 | 个 | 7
38 | 920901002001 | 支吊架制作、安装 | 1.名称:配管支架制作安装 2.要求:防锈漆两遍，调和漆两遍 3.其他未做详尽描述相关事宜均应完成且满足设计及施工验收规范等要求 | kg | 62.43
39 | 920901004001 | 剔(凿)槽 | 1.名称:凿槽及恢复 2.规格:DN25mm以内 3.结构类型:砌筑结构 4.其他未做详尽描述相关事宜均应完成且满足设计及施工验收规范等要求 | m | 563.3
本页小计
分部分项工程项目清单计价表
工程名称：(北京师范大学亚太实验学校曹碾村3号院西楼一层改造工程单项工程-电气工程单位工程) | [6 empty] | 第 9 页 共 9 页
序号 | 项目编码 | 项目名称 | 项目特征描述 | 计量单位 | 工程量 | 金额（元）
[6 empty] | 综合单价 |  | 合价 | 其中
材料暂估价
40 | 920901005001 | 打洞(孔) | 1.名称:墙体打洞及恢复 2.类型:砌体结构 3.规格:DN50以内 4.填充(恢复)方式:砂浆 5.其他未做详尽描述相关事宜均应完成且满足设计及施工验收规范等要求 | 个 | 5
41 | 920901005002 | 打洞(孔) | 1.名称:墙体打洞及恢复 2.类型:砌体结构 3.规格:DN25 4.填充(恢复)方式:砂浆 5.其他未做详尽描述相关事宜均应完成且满足设计及施工验收规范等要求 | 个 | 23
42 | 920901005003 | 打洞(孔) | 1.名称:墙体打洞及恢复 2.类型:砌体结构 3.规格:DN100 4.填充(恢复)方式:砂浆 5.其他未做详尽描述相关事宜均应完成且满足设计及施工验收规范等要求 | 个 | 9
43 | 920901005004 | 打洞(孔) | 1.名称:墙体打洞及恢复 2.类型:混凝土结构 3.规格:DN100 4.填充(恢复)方式:砂浆 5.其他未做详尽描述相关事宜均应完成且满足设计及施工验收规范等要求 | 个 | 2
分部小计
本页小计
合 计