## 4.6 分部分项工程项目清单计价表
分部分项工程项目清单计价表
工程名称：(北京师范大学亚太实验学校曹碾村3号院西楼一层改造工程单项工程-给排水工程单位工程) | [6 empty] | 第 1 页 共 11 页
序号 | 项目编码 | 项目名称 | 项目特征描述 | 计量单位 | 工程量 | 金额（元）
[6 empty] | 综合单价 |  | 合价 | 其中
材料暂估价
给水
1 | 920601011001 | 复合管安装 | 1.名称:钢塑复合管 2.材质、规格:DN50 3.连接形式:螺纹连接 4.含管道及管件供应安装 5.试验:水压试验、水冲洗、消毒冲洗 6.其他未做详尽描述相关事宜均应完成且满足设计及施工验收规范等要求 | m | 5.28
2 | 920601011002 | 复合管安装 | 1.名称:钢塑复合管 2.材质、规格:DN40 3.连接形式:螺纹连接 4.含管道及管件供应安装 5.试验:水压试验、水冲洗、消毒冲洗 6.其他未做详尽描述相关事宜均应完成且满足设计及施工验收规范等要求 | m | 6.06
3 | 920601011003 | 复合管安装 | 1.名称:钢塑复合管 2.材质、规格:DN32 3.连接形式:螺纹连接 4.含管道及管件供应安装 5.试验:水压试验、水冲洗、消毒冲洗 6.其他未做详尽描述相关事宜均应完成且满足设计及施工验收规范等要求 | m | 21.37
本页小计
分部分项工程项目清单计价表
工程名称：(北京师范大学亚太实验学校曹碾村3号院西楼一层改造工程单项工程-给排水工程单位工程) | [6 empty] | 第 2 页 共 11 页
序号 | 项目编码 | 项目名称 | 项目特征描述 | 计量单位 | 工程量 | 金额（元）
[6 empty] | 综合单价 |  | 合价 | 其中
材料暂估价
4 | 920601011004 | 复合管安装 | 1.名称:钢塑复合管 2.材质、规格:DN25 3.连接形式:螺纹连接 4.含管道及管件供应安装 5.试验:水压试验、水冲洗、消毒冲洗 6.其他未做详尽描述相关事宜均应完成且满足设计及施工验收规范等要求 | m | 42.19
5 | 920601011005 | 复合管安装 | 1.名称:钢塑复合管 2.材质、规格:DN20 3.连接形式:螺纹连接 4.含管道及管件供应安装 5.试验:水压试验、水冲洗、消毒冲洗 6.其他未做详尽描述相关事宜均应完成且满足设计及施工验收规范等要求 | m | 23.86
6 | 920601013002 | 塑料管安装 | 1.名称:PPR20 S3.2 2.连接形式:热熔连接 4.含管道及管件供应安装 5.试验:水压试验、水冲洗、消毒冲洗 6.其他未做详尽描述相关事宜均应完成且满足设计及施工验收规范等要求 | m | 165.6
分部小计
热水
本页小计
分部分项工程项目清单计价表
工程名称：(北京师范大学亚太实验学校曹碾村3号院西楼一层改造工程单项工程-给排水工程单位工程) | [6 empty] | 第 3 页 共 11 页
序号 | 项目编码 | 项目名称 | 项目特征描述 | 计量单位 | 工程量 | 金额（元）
[6 empty] | 综合单价 |  | 合价 | 其中
材料暂估价
7 | 920601011006 | 复合管安装 | 1.名称:钢塑复合管（热水） 2.材质、规格:DN20 3.连接形式:螺纹连接 4.含管道及管件供应安装 5.试验:水压试验、水冲洗、消毒冲洗 6.其他未做详尽描述相关事宜均应完成且满足设计及施工验收规范等要求 | m | 103.93
8 | 920601011007 | 复合管安装 | 1.名称:钢塑复合管（热水） 2.材质、规格:DN15 3.连接形式:螺纹连接 4.含管道及管件供应安装 5.试验:水压试验、水冲洗、消毒冲洗 6.其他未做详尽描述相关事宜均应完成且满足设计及施工验收规范等要求 | m | 89.65
分部小计
排水
9 | 920601013003 | 塑料管安装 | 1.名称:户外排水管 2.材质:HDPE管 3.输送介质:污水 4.型号、规格:DN200,含管件 5.连接方式:电熔承插连接 6.压力试验:通球试验 7.其他未做详尽描述相关事宜均应完成且满足设计及施工验收规范等要求 | m | 1.91
本页小计
分部分项工程项目清单计价表
工程名称：(北京师范大学亚太实验学校曹碾村3号院西楼一层改造工程单项工程-给排水工程单位工程) | [6 empty] | 第 4 页 共 11 页
序号 | 项目编码 | 项目名称 | 项目特征描述 | 计量单位 | 工程量 | 金额（元）
[6 empty] | 综合单价 |  | 合价 | 其中
材料暂估价
10 | 920601013004 | 塑料管安装 | 1.名称:户内排水支管 2.材质:UPVC硬塑料螺旋消音排水管 3.输送介质:污水 4.型号、规格:DN200,含管件 5.连接方式:橡胶圈承插连接、粘接 6.压力试验:通球试验 7.其他未做详尽描述相关事宜均应完成且满足设计及施工验收规范等要求 | m | 16.56
11 | 920601013005 | 塑料管安装 | 1.名称:户内排水支管 2.材质:UPVC硬塑料螺旋消音排水管 3.输送介质:污水 4.型号、规格:DN150,含管件 5.连接方式:橡胶圈承插连接、粘接 6.压力试验:通球试验 7.其他未做详尽描述相关事宜均应完成且满足设计及施工验收规范等要求 | m | 4.79
12 | 920601013006 | 塑料管安装 | 1.名称:户内排水支管 2.材质:UPVC硬塑料螺旋消音排水管 3.输送介质:污水 4.型号、规格:DN100,含管件 5.连接方式:橡胶圈承插连接、粘接 6.压力试验:通球试验 7.其他未做详尽描述相关事宜均应完成且满足设计及施工验收规范等要求 | m | 59.77
本页小计
分部分项工程项目清单计价表
工程名称：(北京师范大学亚太实验学校曹碾村3号院西楼一层改造工程单项工程-给排水工程单位工程) | [6 empty] | 第 5 页 共 11 页
序号 | 项目编码 | 项目名称 | 项目特征描述 | 计量单位 | 工程量 | 金额（元）
[6 empty] | 综合单价 |  | 合价 | 其中
材料暂估价
13 | 920601013007 | 塑料管安装 | 1.名称:户内排水支管 2.材质:UPVC硬塑料螺旋消音排水管 3.输送介质:污水 4.型号、规格:DN50,含管件 5.连接方式:橡胶圈承插连接、粘接 6.压力试验:通球试验 7.其他未做详尽描述相关事宜均应完成且满足设计及施工验收规范等要求 | m | 65.46
分部小计
管道附件
14 | 920603005005 | 螺纹阀门安装 | 1.名称:铜截止阀 2.规格、压力等级:DN50 3.连接形式:螺纹连接 4.其他未做详尽描述相关事宜均应完成且满足设计及施工验收规范等要求 | 个 | 1
15 | 920603005006 | 螺纹阀门安装 | 1.名称:铜截止阀 2.规格、压力等级:DN20 3.连接形式:螺纹连接 4.其他未做详尽描述相关事宜均应完成且满足设计及施工验收规范等要求 | 个 | 4
16 | 920603005007 | 螺纹阀门安装 | 1.名称:铜截止阀 2.规格、压力等级:DN15 3.连接形式:螺纹连接 4.其他未做详尽描述相关事宜均应完成且满足设计及施工验收规范等要求 | 个 | 24
本页小计
分部分项工程项目清单计价表
工程名称：(北京师范大学亚太实验学校曹碾村3号院西楼一层改造工程单项工程-给排水工程单位工程) | [6 empty] | 第 6 页 共 11 页
序号 | 项目编码 | 项目名称 | 项目特征描述 | 计量单位 | 工程量 | 金额（元）
[6 empty] | 综合单价 |  | 合价 | 其中
材料暂估价
17 | 920603020001 | 计量表安装 | 1.名称:水表（旋翼式） 2.型号、规格:DN50 3.连接方式:螺纹连接 4.其他未做详尽描述相关事宜均应完成且满足设计及施工验收规范等要求 | 个 | 1
18 | 920603020002 | 计量表安装 | 1.名称:水表（旋翼式） 2.型号、规格:DN15 3.连接方式:螺纹连接 4.其他未做详尽描述相关事宜均应完成且满足设计及施工验收规范等要求 | 个 | 12
19 | 920603020003 | 计量表安装 | 1.名称:水表（热水） 2.型号、规格:DN15 3.连接方式:螺纹连接 4.其他未做详尽描述相关事宜均应完成且满足设计及施工验收规范等要求 | 个 | 12
20 | 920603005008 | 螺纹阀门安装 | 1.名称:回水器 2.规格、压力等级:DN20，扬程8米，功率110W 3.连接形式:螺纹连接 4.其他未做详尽描述相关事宜均应完成且满足设计及施工验收规范等要求 | 个 | 2
21 | 920604022001 | 地漏安装 | 1.名称:地漏 2.型号、规格:DN50 3.材质:卫生间地漏采用不锈钢地漏,镀铬箅子 5.其他未做详尽描述相关事宜均应完成且满足设计及施工验收规范等要求 | 个 | 19
本页小计
分部分项工程项目清单计价表
工程名称：(北京师范大学亚太实验学校曹碾村3号院西楼一层改造工程单项工程-给排水工程单位工程) | [6 empty] | 第 7 页 共 11 页
序号 | 项目编码 | 项目名称 | 项目特征描述 | 计量单位 | 工程量 | 金额（元）
[6 empty] | 综合单价 |  | 合价 | 其中
材料暂估价
22 | 920604022002 | 地漏安装 | 1.名称:洗衣机地漏 2.型号、规格:DN50 3.材质:卫生间地漏采用不锈钢地漏,镀铬箅子 5.其他未做详尽描述相关事宜均应完成且满足设计及施工验收规范等要求 | 个 | 12
23 | 920604020001 | 扫除口安装 | 1.名称:清扫口 2.型号、规格:DN100 3.材质:PVC 4.其他未做详尽描述相关事宜均应完成且满足设计及施工验收规范等要求 | 个 | 1
分部小计
卫生器具
24 | 920604015001 | 大便器安装 | 1.名称:液压脚踏冲洗阀蹲式大便器 2.规格、类型:液压脚踏冲洗阀 3.含角阀、冲洗阀及配件 4.其他未做详尽描述相关事宜均应完成且满足设计及施工验收规范等要求 | 套 | 3
25 | 920604015002 | 大便器安装 | 1.名称:坐便器 2.规格、类型:采用一次冲水小于6L(3L/5Ls双档) 3.含角阀、冲洗阀及配件 4.其他未做详尽描述相关事宜均应完成且满足设计及施工验收规范等要求 | 套 | 12
26 | 920604006001 | 洗脸盆安装 | 1.名称:洗脸盆(台下式感应水嘴) 2.类型:台下式感应水嘴 3.含角阀、金属软管、托架、胀栓及给排水配件 4.其他未做详尽描述相关事宜均应完成且满足设计及施工验收规范等要求 | 套 | 16
本页小计
分部分项工程项目清单计价表
工程名称：(北京师范大学亚太实验学校曹碾村3号院西楼一层改造工程单项工程-给排水工程单位工程) | [6 empty] | 第 8 页 共 11 页
序号 | 项目编码 | 项目名称 | 项目特征描述 | 计量单位 | 工程量 | 金额（元）
[6 empty] | 综合单价 |  | 合价 | 其中
材料暂估价
27 | 920604010001 | 拖布池安装 | 1.名称:洗涤盆 2.含陶瓷片等密封性能良好耐用的水嘴 3.其他未做详尽描述相关事宜均应完成且满足设计及施工验收规范等要求 | 套 | 1
28 | 920604019001 | 水龙头安装 | 1.名称:洗衣机水龙头 2.其他未做详尽描述相关事宜均应完成且满足设计及施工验收规范等要求 | 个 | 14
29 | 920604012001 | 淋浴器安装 | 1.名称:淋浴器 2.含混水阀及配件 3.其他未做详尽描述相关事宜均应完成且满足设计及施工验收规范等要求 | 套 | 14
分部小计
附属工程
30 | 920901009002 | 管道保温层安装 | 1.名称:管道防结露保温 2.保温材料:柔性泡沫橡塑管壳 3.保温厚度:30mm厚 4.外缠玻璃丝布,刷两道防火涂料,按国标03S401 5.其他未做详尽描述相关事宜均应完成且满足设计及施工验收规范等要求 | m3 | 0.09
31 | 920901009003 | 管道保温层安装 | 1.名称:管道防结露保温 2.保温材料:柔性泡沫橡塑管壳 3.保温厚度:20mm厚 4.外缠玻璃丝布,刷两道防火涂料,按国标03S401 5.其他未做详尽描述相关事宜均应完成且满足设计及施工验收规范等要求 | m3 | 0.87
本页小计
分部分项工程项目清单计价表
工程名称：(北京师范大学亚太实验学校曹碾村3号院西楼一层改造工程单项工程-给排水工程单位工程) | [6 empty] | 第 9 页 共 11 页
序号 | 项目编码 | 项目名称 | 项目特征描述 | 计量单位 | 工程量 | 金额（元）
[6 empty] | 综合单价 |  | 合价 | 其中
材料暂估价
32 | 920901002007 | 支吊架制作、安装 | 1.名称:金属支架制作安装 2.要求:管道支架除锈后刷防锈漆二道,调和漆二道 3.其他未做详尽描述相关事宜均应完成且满足设计及施工验收规范等要求 | kg | 89.11
33 | 920901004005 | 剔(凿)槽 | 1.名称:剔(凿)槽 2.规格:DN25以内 3.类型:砌体结构 4.其他未做详尽描述相关事宜均应完成且满足设计及施工验收规范等要求 | m | 129.55
34 | 920901005012 | 打洞(孔) | 1.名称:墙体打洞及恢复 2.规格:DN50mm以内 3.类型:砌筑结构 4.其他未做详尽描述相关事宜均应完成且满足设计及施工验收规范等要求 | 个 | 4
35 | 920901005013 | 打洞(孔) | 1.名称:墙体打洞及恢复 2.规格:DN25mm以内 3.类型:砌筑结构 4.其他未做详尽描述相关事宜均应完成且满足设计及施工验收规范等要求 | 个 | 20
36 | 920601016004 | 套管制作、安装 | 1.名称、类型:刚性防水套管 2.规格:DN200 3.套管与管道之间缝隙应用不燃密实材料和防水油膏填实,端面光滑 4.排水管穿楼板应预留孔洞,管道安装完后将孔洞严密捣实,立管周围应设高出楼板面设计标高10~20mm的阻水圈 5.其他未做详尽描述相关事宜均应完成且满足设计及施工验收规范等要求 | 个 | 1
本页小计
分部分项工程项目清单计价表
工程名称：(北京师范大学亚太实验学校曹碾村3号院西楼一层改造工程单项工程-给排水工程单位工程) | [6 empty] | 第 10 页 共 11 页
序号 | 项目编码 | 项目名称 | 项目特征描述 | 计量单位 | 工程量 | 金额（元）
[6 empty] | 综合单价 |  | 合价 | 其中
材料暂估价
37 | 920601016005 | 套管制作、安装 | 1.名称、类型:一般套管制作安装 2.规格:管道DN50 3.套管与管道之间缝隙应用不燃密实材料和防水油膏填实,端面光滑 4.其他未做详尽描述相关事宜均应完成且满足设计及施工验收规范等要求 | 个 | 1
38 | 920601016006 | 套管制作、安装 | 1.名称、类型:一般套管制作安装 2.规格:管道DN32 3.套管与管道之间缝隙应用不燃密实材料和防水油膏填实,端面光滑 4.其他未做详尽描述相关事宜均应完成且满足设计及施工验收规范等要求 | 个 | 3
39 | 920601016007 | 套管制作、安装 | 1.名称、类型:一般套管制作安装 2.规格:管道DN25 3.套管与管道之间缝隙应用不燃密实材料和防水油膏填实,端面光滑 4.其他未做详尽描述相关事宜均应完成且满足设计及施工验收规范等要求 | 个 | 5
40 | 920601016008 | 套管制作、安装 | 1.名称、类型:一般套管制作安装 2.规格:管道DN15 3.套管与管道之间缝隙应用不燃密实材料和防水油膏填实,端面光滑 4.其他未做详尽描述相关事宜均应完成且满足设计及施工验收规范等要求 | 个 | 15
41 | BB001 | 洁具小立管打洞及塑料套管制作安装及封堵 | 1.名称:洁具小立管打洞及塑料套管制作安装及封堵 2.其他未做详尽描述相关事宜均应完成且满足设计及施工验收规范等要求 | 项 | 1
本页小计
分部分项工程项目清单计价表
工程名称：(北京师范大学亚太实验学校曹碾村3号院西楼一层改造工程单项工程-给排水工程单位工程) | [6 empty] | 第 11 页 共 11 页
序号 | 项目编码 | 项目名称 | 项目特征描述 | 计量单位 | 工程量 | 金额（元）
[6 empty] | 综合单价 |  | 合价 | 其中
材料暂估价
42 | 910201005002 | 挖沟槽土方 | 1.名称:挖沟槽土方 2.挖土深度:2m内 3.其他未做详尽描述相关事宜均应完成且满足设计及施工验收规范等要求 | m3 | 28.63
43 | 910204001002 | 回填方 | 1.名称:回填土 2.其他未做详尽描述相关事宜均应完成且满足设计及施工验收规范等要求 | m3 | 28.63
分部小计
本页小计
合 计