## 4.6 分部分项工程项目清单计价表
分部分项工程项目清单计价表
工程名称：(北京师范大学亚太实验学校曹碾村3号院西楼一层改造工程单项工程-通风工程单位工程) | [6 empty] | 第 1 页 共 2 页
序号 | 项目编码 | 项目名称 | 项目特征描述 | 计量单位 | 工程量 | 金额（元）
[6 empty] | 综合单价 |  | 合价 | 其中
材料暂估价
整个项目
1 | 920601013001 | 塑料管安装 | 1.名称:通风管道 2.材质:PVC 3.型号、规格:De160 4.连接方式:粘接 5.其他未做详尽描述相关事宜均应完成且满足设计及施工验收规范等要求 | m | 41.08
2 | 920702007001 | 柔性软风管安装 | 1.名称:铝箔软管 2.其他:详见设计图纸及相关图集 | m2 | 5.64
3 | 920703006001 | 其他阀安装 | 1.名称:止回阀 2.型号、规格:DN150 3.其他:详见设计图纸及相关图集 | 个 | 6
4 | 920703008001 | 风口、散流器(百叶窗)制作、安装 | 1.名称:防雨、防虫铝合金百叶 2.型号、规格:200*200 3.材质:铝合金 4.其他:详见设计图纸及相关图集 | 个 | 6
5 | 920603013001 | 排气阀安装 | 1.名称:天花板管道式换气扇(带止回阀) 2.型号、规格:BPT15-23C 3.参数:风量180m3/h,功率0.04KW 4.其他:详见设计图纸及相关图集 | 个 | 3
6 | 920603013002 | 排气阀安装 | 1.名称:天花板管道式换气扇(带止回阀) 2.型号、规格:BPT15-34A 3.参数:风量340m3/h,功率0.05KW 4.其他:详见设计图纸及相关图集 | 个 | 4
本页小计
分部分项工程项目清单计价表
工程名称：(北京师范大学亚太实验学校曹碾村3号院西楼一层改造工程单项工程-通风工程单位工程) | [6 empty] | 第 2 页 共 2 页
序号 | 项目编码 | 项目名称 | 项目特征描述 | 计量单位 | 工程量 | 金额（元）
[6 empty] | 综合单价 |  | 合价 | 其中
材料暂估价
7 | 920901002005 | 支吊架制作、安装 | 1.名称:金属支架制作安装 2.要求:管道支架除锈后刷防锈漆二道,调和漆二道 3.其他未做详尽描述相关事宜均应完成且满足设计及施工验收规范等要求 | kg | 70
分部小计
本页小计
合 计