## 4.6 分部分项工程项目清单计价表
分部分项工程项目清单计价表
工程名称：(北京师范大学亚太实验学校曹碾村3号院西楼一层改造工程单项工程-采暖工程单位工程) | [6 empty] | 第 1 页 共 6 页
序号 | 项目编码 | 项目名称 | 项目特征描述 | 计量单位 | 工程量 | 金额（元）
[6 empty] | 综合单价 |  | 合价 | 其中
材料暂估价
管道
1 | 920601002001 | 镀锌钢管安装 | 1.名称:采暖管道 2.介质:采暖、水 3.规格、压力等级:DN32 4.材质:热镀锌钢管 5.连接形式:螺纹连接，连接处二次镀锌及防锈处理 6.压力试验及吹、洗设计要求:水压试验、水冲洗 7.其他未做详尽描述相关事宜均应完成且满足设计及施工验收规范等要求 | m | 171.75
2 | 920601002002 | 镀锌钢管安装 | 1.名称:采暖管道 2.介质:采暖、水 3.规格、压力等级:DN25 4.材质:热镀锌钢管 5.连接形式:螺纹连接，连接处二次镀锌及防锈处理 6.压力试验及吹、洗设计要求:水压试验、水冲洗 7.其他未做详尽描述相关事宜均应完成且满足设计及施工验收规范等要求 | m | 56.5
3 | 920601002003 | 镀锌钢管安装 | 1.名称:采暖管道 2.介质:采暖、水 3.规格、压力等级:DN20 4.材质:热镀锌钢管 5.连接形式:螺纹连接，连接处二次镀锌及防锈处理 6.压力试验及吹、洗设计要求:水压试验、水冲洗 7.其他未做详尽描述相关事宜均应完成且满足设计及施工验收规范等要求 | m | 119.19
分部小计
阀门
本页小计
分部分项工程项目清单计价表
工程名称：(北京师范大学亚太实验学校曹碾村3号院西楼一层改造工程单项工程-采暖工程单位工程) | [6 empty] | 第 2 页 共 6 页
序号 | 项目编码 | 项目名称 | 项目特征描述 | 计量单位 | 工程量 | 金额（元）
[6 empty] | 综合单价 |  | 合价 | 其中
材料暂估价
4 | 920603005001 | 螺纹阀门安装 | 1.名称:闸阀 2.规格、材质:DN32、DN≤40mm采用内螺纹闸阀(阀体、阀胆采用黄铜材料) 3.连接形式:螺纹连接 4.其他未做详尽描述相关事宜均应完成且满足设计及施工验收规范等要求 | 个 | 4
5 | 920603005002 | 螺纹阀门安装 | 1.名称:旋塞阀 2.规格、材质:DN25、铜 3.连接形式:螺纹连接 4.其他未做详尽描述相关事宜均应完成且满足设计及施工验收规范等要求 | 个 | 4
6 | 920603005003 | 螺纹阀门安装 | 1.名称:自力式温控阀 2.规格、材质:DN20、铜 3.连接形式:螺纹连接 4.其他未做详尽描述相关事宜均应完成且满足设计及施工验收规范等要求 | 个 | 16
7 | 920603005004 | 螺纹阀门安装 | 1.名称:短柄球阀 2.规格、材质:DN20、铜 3.连接形式:螺纹连接 4.其他未做详尽描述相关事宜均应完成且满足设计及施工验收规范等要求 | 个 | 16
分部小计
采暖器具
本页小计
分部分项工程项目清单计价表
工程名称：(北京师范大学亚太实验学校曹碾村3号院西楼一层改造工程单项工程-采暖工程单位工程) | [6 empty] | 第 3 页 共 6 页
序号 | 项目编码 | 项目名称 | 项目特征描述 | 计量单位 | 工程量 | 金额（元）
[6 empty] | 综合单价 |  | 合价 | 其中
材料暂估价
8 | 920605002001 | 铸铁散热器安装 | 1.名称:新型铸铁散热器TzY2-6-8(中心距600mm) 2.规格、型号:散热器中心距600(mm),工作压力0.8MPa，自带放气阀，每组8片 3.安装方式:落地安装 4.其他未做详尽描述相关事宜均应完成且满足设计及施工验收规范等要求 | 组 | 2
9 | 920605002002 | 铸铁散热器安装 | 1.名称:新型铸铁散热器TzY2-6-8(中心距600mm) 2.规格、型号:散热器中心距600(mm),工作压力0.8MPa，自带放气阀，每组12片 3.安装方式:落地安装 4.其他未做详尽描述相关事宜均应完成且满足设计及施工验收规范等要求 | 组 | 2
10 | 920605002003 | 铸铁散热器安装 | 1.名称:新型铸铁散热器TzY2-6-8(中心距600mm) 2.规格、型号:散热器中心距600(mm),工作压力0.8MPa，自带放气阀，每组14片 3.安装方式:落地安装 4.其他未做详尽描述相关事宜均应完成且满足设计及施工验收规范等要求 | 组 | 9
本页小计
分部分项工程项目清单计价表
工程名称：(北京师范大学亚太实验学校曹碾村3号院西楼一层改造工程单项工程-采暖工程单位工程) | [6 empty] | 第 4 页 共 6 页
序号 | 项目编码 | 项目名称 | 项目特征描述 | 计量单位 | 工程量 | 金额（元）
[6 empty] | 综合单价 |  | 合价 | 其中
材料暂估价
11 | 920605002004 | 铸铁散热器安装 | 1.名称:新型铸铁散热器TzY2-6-8(中心距600mm) 2.规格、型号:散热器中心距600(mm),工作压力0.8MPa，自带放气阀，每组16片 3.安装方式:落地安装 4.其他未做详尽描述相关事宜均应完成且满足设计及施工验收规范等要求 | 组 | 2
12 | 920605002005 | 铸铁散热器安装 | 1.名称:新型铸铁散热器TzY2-6-8(中心距600mm) 2.规格、型号:散热器中心距600(mm),工作压力0.8MPa，自带放气阀，每组18片 3.安装方式:落地安装 4.其他未做详尽描述相关事宜均应完成且满足设计及施工验收规范等要求 | 组 | 1
分部小计
其他
13 | 920901005009 | 打洞(孔) | 1.名称:墙体打洞及恢复 2.规格:DN50mm以内 3.类型:混凝土结构 4.其他未做详尽描述相关事宜均应完成且满足设计及施工验收规范等要求 | 个 | 4
14 | 920901005010 | 打洞(孔) | 1.名称:墙体打洞及恢复 2.规格:DN50mm以内 3.类型:砌筑结构 4.其他未做详尽描述相关事宜均应完成且满足设计及施工验收规范等要求 | 个 | 18
本页小计
分部分项工程项目清单计价表
工程名称：(北京师范大学亚太实验学校曹碾村3号院西楼一层改造工程单项工程-采暖工程单位工程) | [6 empty] | 第 5 页 共 6 页
序号 | 项目编码 | 项目名称 | 项目特征描述 | 计量单位 | 工程量 | 金额（元）
[6 empty] | 综合单价 |  | 合价 | 其中
材料暂估价
15 | 920901005011 | 打洞(孔) | 1.名称:墙体打洞及恢复 2.规格:DN25mm以内 3.类型:砌筑结构 4.其他未做详尽描述相关事宜均应完成且满足设计及施工验收规范等要求 | 个 | 16
16 | 920601016001 | 套管制作、安装 | 1.名称、类型:刚性防水套管 2.规格:DN50 3.管道与套管间的缝隙内应填充柔性材料 4.其他未做详尽描述相关事宜均应完成且满足设计及施工验收规范等要求 | 个 | 4
17 | 920601016002 | 套管制作、安装 | 1.名称、类型:一般套管制作安装 2.规格:DN32 3.管道与套管间的缝隙内应填充柔性材料 4.其他未做详尽描述相关事宜均应完成且满足设计及施工验收规范等要求 | 个 | 18
18 | 920601016003 | 套管制作、安装 | 1.名称、类型:一般套管制作安装 2.规格:DN25 3.管道与套管间的缝隙内应填充柔性材料 4.其他未做详尽描述相关事宜均应完成且满足设计及施工验收规范等要求 | 个 | 16
19 | 920901002006 | 支吊架制作、安装 | 1.名称:金属支架制作安装 2.要求:防锈漆两遍，调和漆两遍 3.其他未做详尽描述相关事宜均应完成且满足设计及施工验收规范等要求 | kg | 75.95
本页小计
分部分项工程项目清单计价表
工程名称：(北京师范大学亚太实验学校曹碾村3号院西楼一层改造工程单项工程-采暖工程单位工程) | [6 empty] | 第 6 页 共 6 页
序号 | 项目编码 | 项目名称 | 项目特征描述 | 计量单位 | 工程量 | 金额（元）
[6 empty] | 综合单价 |  | 合价 | 其中
材料暂估价
20 | 920901009001 | 管道保温层安装 | 1.名称:管道保温 2.保温材料:橡塑(不燃级)(满足GB8624-2012) 保温管套 3.保温厚度:管径≤DN40时厚度为35mm 4.其他未做详尽描述相关事宜均应完成且满足设计及施工验收规范等要求 | m3 | 1.22
21 | 910201005001 | 挖沟槽土方 | 1.名称:挖沟槽土方 2.挖土深度:2m内 3.其他未做详尽描述相关事宜均应完成且满足设计及施工验收规范等要求 | m3 | 84.02
22 | 910204001001 | 回填方 | 1.名称:回填土 2.其他未做详尽描述相关事宜均应完成且满足设计及施工验收规范等要求 | m3 | 84.02
分部小计
本页小计
合 计