## 4.6 分部分项工程项目清单计价表
分部分项工程项目清单计价表
工程名称：(单项工程-拆除工程单位工程) | [6 empty] | 第 1 页 共 1 页
序号 | 项目编码 | 项目名称 | 项目特征描述 | 计量单位 | 工程量 | 金额（元）
[6 empty] | 综合单价 |  | 合价 | 其中
材料暂估价
拆除
1 | 910401001001 | 砖砌体拆除 | 烟囱顶部拆除高度降低（部分砖回收利用） 1.拆除外部砖结构 2.垃圾清运、运距30km | m3 | 20.96
2 | 910401001002 | 砖砌体拆除 | 烟囱内部耐火砖及隔热层拆除 1.拆除内侧防火砖结构 2.垃圾清运、运距30km | m3 | 37.59
3 | 910501001001 | 现浇混凝土构件拆除 | 烟道混凝土结构顶拆除 1.拆除钢筋混凝土结构顶板 2.垃圾清运、运距30km | m3 | 5.78
4 | 911202001001 | 块料、石材面层楼地面拆除 | 烟囱内部原有地面拆除 1.拆除原有地面及垫层 2.垃圾清运、运距30km | m2 | 10.63
5 | 940301005001 | 其他大型机械进出场 | 1.垃圾运输及拆除工作需要 | 台班 | 9
6 | 补002 | 地面板材保护 | 1.地面板材保护 | m2 | 80
分部小计
本页小计
合 计